## 工程量计算书-封面(纵向)
工程量计算书
| 项目名称： | 宁德市工业废物综合处置中心项目厂区外雨污水管道对接市政管线及道路硬化工程
| 建设单位： | 宁德市福化环保科技有限公司
| 编制单位： | 宁德市福化环保科技有限公司
编制人：
| 打印日期： | 2018-12-18

## 工程量计算书(含部位)(纵向)
工程量计算书
工程名称： |  | 宁德市工业废物综合处置中心项目厂区外雨污水管道对接市政管线及道路硬化工程 | [5 empty] | 第 1 页 | 共 4 页
序号 | 部位 |  | 项目编号 | 项目名称 | 单位 | 数量 | 计算式说明/计算式
单项工程 -> 建筑工程 -> 管道工程 -> 新构件
1 |  |  |  | DN200管长度 | m | 230
30×3＋35×4
2 |  |  |  | DN300管长度 | m | 120
30×4
3 |  |  |  | DN400管长度 | m | 155
30×4＋35
4 |  |  | 040101002 | 挖沟槽土方 | m3 | 367.463 | DN3 00 DN300
(0.7×1.5×120＋1.0×1.5×155)×1.025
4.1 |  |  |  | 总数量 | m3 | 557.728
{(0.7＋1.5×0.3)×1.5×120＋(1.0＋1.5×0.3)×1.5×155}×1.025
4.2 |  |  | 40101009 | 人工挖沟槽土方(三类土 槽深4m以内) | m3 | 55.773
557.728×0.1
4.3 |  |  | 40101055 | 挖掘机挖土(挖掘机挖槽坑土方 不装车 三类土) | m3 | 501.955
557.728×0.9
5 |  |  | 040102002 | 挖沟槽石方 | m3 | 1
1
5.1 |  |  | 40101142 | 液压锤破碎石方(软岩) | m3 | 1
1
5.2 |  |  | 40101152 | 挖掘机挖石碴(不装车) | m3 | 1
1
6 |  |  | 040305001 | 垫层 | m3 | 23.9
0.7×0.1×120＋1.0×0.1×155
6.1 |  |  | 40501056 | 垫层(砂) | m3 | 24.725
(0.7＋0.1×0.3)×0.1×120＋(1.0＋0.1×0.3)×0.1×155
7 |  |  | 040103001 | 填方 | m3 | 111.367 | 0.76 1.06
{(0.7＋0.1×0.3×2)×0.5－0.15×0.15×3.14}×120＋{(1.0＋0.1×0.3×2)×
0.6－0.2×0.2×3.14－0.1×0.1×3.14}×155
7.1 |  |  | 40101107 | 槽、坑回填砂(人工摊铺夯实) | m3 | 137.107
{(0.76＋0.5×0.3)×0.5－0.15×0.15×3.14}×120＋{(1.06＋0.6×0.3)×0.6
－0.2×0.2×3.14－0.1×0.1×3.14}×155
8 |  |  | 040103001 | 填方 | m3 | 290.56 | 1.06 1.42
(0.7＋0.6×0.3×2)×0.9×120＋(1.0＋0.7×0.3×2)×0.8×155
8.1 |  |  | 40101106 | 槽、坑回填土(人机配合回填碾压) | m3 | 349.48
(1.06＋0.9×0.3)×0.9×120＋(1.42＋0.8×0.3)×0.8×155
9 |  |  | 040103002 | 余方弃置 石方 | m3 | 208.248
208.248
9.1 |  |  | 40101052 | 挖掘机挖土(挖掘机挖一般土方 装车 三类土) | m3 | 208.248
557.728－349.48
工程量计算书
工程名称： |  | 宁德市工业废物综合处置中心项目厂区外雨污水管道对接市政管线及道路硬化工程 | [5 empty] | 第 2 页 | 共 4 页
序号 | 部位 |  | 项目编号 | 项目名称 | 单位 | 数量 | 计算式说明/计算式
9.2 |  |  | 40101089 | 自卸汽车运土(载重10t以内 运距1km以内) | m3 | 208.248
208.248
10 |  |  | 040501004 | 塑料管 | m | 120
120.0
10.1 |  |  | 40502072 | 塑料排水管管道铺设(4级HDPE双壁波纹管管径300mm) | m | 120
120.0
10.2 |  |  | 40502281 | 管道闭水试验(φ400mm 以内) | km | 0.12
120÷1000
11 |  |  | 040501004 | 塑料管 | m | 155
155
11.1 |  |  | 40502073 | 塑料排水管管道铺设(4级HDPE双壁波纹管管径400mm) | m | 155
155
11.2 |  |  | 40502281 | 管道闭水试验(φ400mm 以内) | km | 0.155
155÷1000
12 |  |  | 040501004 | 塑料管 | m | 230
230.0
12.1 |  |  | 40801138 | 塑料管安装(热熔连接)(管外径200mm以内) | m | 230
230.0
13 |  |  | 011702032 | 检查井 DN1000 | 座 | 1
1
13.1 |  |  | 40501005 | 排水井垫层(C10混凝土) | m3 | 0.282
1.68×1.68×0.1
13.2 |  |  | 40601058 | 半地下室池底(平池底 厚度50cm以内)(C20混凝土) | m3 | 0.438
1.48×1.48×0.2
13.3 |  |  | 40501006 | 砌筑井壁(砖砌井壁 圆形) | m3 | 1.196 | 1.28
1.24×3.14×0.24×(1.4－0.12)
13.4 |  |  | 40501025 | 勾缝及抹灰(砖墙 抹灰 井内侧) | m2 | 4.019
1.0×3.14×1.28
13.5 |  |  | 40501026 | 勾缝及抹灰(砖墙 抹灰 井底) | m2 | 0.785
0.5×0.5×3.14
13.6 |  |  | 40501035 | 钢筋混凝土井盖、井圈制作(混凝土井盖) | m3 | 0.174
0.68×0.68×3.14×0.12
13.7 |  |  | 40501039 | 井盖、井箅安装(检查井井盖、座 普通铸铁) | 套 | 1
1
13.8 |  |  | 40304006 | 现浇混凝土(圆钢筋 φ10以外) | t | 0.021
0.021
14 |  |  | 011702032 | 检查井 DN700 | 座 | 1
1
14.1 |  |  | 40501005 | 排水井垫层(混凝土) | m3 | 0.19
1.38×1.38×0.1
14.2 |  |  | 40601058 | 半地下室池底(平池底 厚度50cm以 | m3 | 0.278
1.18×1.18×0.2
工程量计算书
工程名称： |  | 宁德市工业废物综合处置中心项目厂区外雨污水管道对接市政管线及道路硬化工程 | [5 empty] | 第 3 页 | 共 4 页
序号 | 部位 |  | 项目编号 | 项目名称 | 单位 | 数量 | 计算式说明/计算式
内)
14.3 |  |  | 40501006 | 砌筑井壁(砖砌井壁 圆形) | m3 | 0.907 | 1.28
0.94×3.14×0.24×(1.4－0.12)
14.4 |  |  | 40501025 | 勾缝及抹灰(砖墙 抹灰 井内侧) | m2 | 4.019
1.0×3.14×1.28
14.5 |  |  | 40501026 | 勾缝及抹灰(砖墙 抹灰 井底) | m2 | 0.385
0.35×0.35×3.14
14.6 |  |  | 40501039 | 井盖、井箅安装(检查井井盖、座 普通铸铁) | 套 | 1
1
15 |  |  | 040504008 | 整体化粪池 | 座 | 1
1
15.1 |  |  | 40101021 | 人工挖基坑土方(三类土 坑深4m以内) | m3 | 4.394
(6.0×3.5＋6.2×3.7)÷2×0.2
15.2 |  |  | 40101055 | 挖掘机挖土(挖掘机挖槽坑土方 不装车 三类土) | m3 | 186.086
(6.2×3.7＋10.0×7.5)÷2×3.8
15.3 |  |  | 40501056 | 垫层(砂) | m3 | 2.148
(6.0×3.5＋6.1×3.6)÷2×0.1
15.4 |  |  | 40101107 | 槽、坑回填砂(人工摊铺夯实) | m3 | 90.555
(6.1×3.6＋8.9×6.4)÷2×2.8－1.15×1.15×3.14×4.8
15.5 |  |  | 40101106 | 槽、坑回填土(人机配合回填碾压) | m3 | 72.578
(8.9×6.4＋10.0×7.5)÷2×1.1
16 |  |  | 040504008 | 整体化粪池 | 座 | 1
1
16.1 |  |  | 40501149 | 整体井池安装(玻璃钢化粪池) | m3 | 10
10
单项工程 -> 建筑工程 -> 道路 -> 新构件
1 |  |  | 040202015 | 水泥稳定碎（砾）石 物流门门口 | m2 | 277.5
277.5
1.1 |  |  | 40202057 | 水泥稳定层(人工摊铺 厚度15cm) | m2 | 277.5
277.5
1.2 |  |  | 40107059 | 水泥稳定粒料拌和(厂拌设备50t/h以内) | m3 | 55.5
277.5×0.2
1.3 |  |  | 40105017 | 混凝土(沥青)混合料运输(运输混凝土(沥青)混合料 机动翻斗车 运距50m以内) | m3 | 55.5
277.5×0.2
2 |  |  | 040203007 | 水泥混凝土 物流门门口 | m2 | 277.5
277.5
2.1 |  |  | 40203041 | 水泥混凝土路面(厚度20cm)C30 | m2 | 277.5
277.5
2.2 |  |  | 40107049 | 混凝土搅拌机拌和(容量350L以内) | m3 | 55.5
277.5×0.2
2.3 |  |  | 40105017 | 混凝土(沥青)混合 | m3 | 55.5
工程量计算书
工程名称： |  | 宁德市工业废物综合处置中心项目厂区外雨污水管道对接市政管线及道路硬化工程 | [5 empty] | 第 4 页 | 共 4 页
序号 | 部位 |  | 项目编号 | 项目名称 | 单位 | 数量 | 计算式说明/计算式
|  |  |  | 料运输(运输混凝土(沥青)混合料 机动翻斗车 运距50m以内) |  |  | 277.5×0.2
3 |  |  | 040203007 | 水泥混凝土 机修车间前 | m2
474.0－474
3.1 |  |  | 40203041 | 水泥混凝土路面(厚度20cm)C25 | m2
474.0－474
3.2 |  |  | 40107049 | 混凝土搅拌机拌和(容量350L以内) | m3
474.0×0.2－94.8
3.3 |  |  | 40105017 | 混凝土(沥青)混合料运输(运输混凝土(沥青)混合料 机动翻斗车 运距50m以内) | m3 | 94.8
94.8
4 |  |  | 040203007 | 水泥混凝土 人流门卫门口 | m2 | 150
150.0
4.1 |  |  | 40203041 | 水泥混凝土路面(厚度20cm)C25 | m2 | 150
150.0
4.2 |  |  | 40107049 | 混凝土搅拌机拌和(容量350L以内) | m3 | 30
150.0×0.2
4.3 |  |  | 40105017 | 混凝土(沥青)混合料运输(运输混凝土(沥青)混合料 机动翻斗车 运距50m以内) | m3 | 30
30.0
5 |  |  | 040203007 | 水泥混凝土 污水处理站西侧围墙外 | m2 | 120
120.0
5.1 |  |  | 40203041 | 水泥混凝土路面(厚度10cm) | m2 | 120
120.0
5.2 |  |  | 40107049 | 混凝土搅拌机拌和(容量350L以内) | m3 | 12
120.0×0.1
5.3 |  |  | 40105017 | 混凝土(沥青)混合料运输(运输混凝土(沥青)混合料 机动翻斗车 运距50m以内) | m3 | 12
12.0

## 工程量汇总表(含特征、含部位)
工程量汇总表
工程名称：宁德市工业废物综合处置中心项目厂区外雨污水管道对接市政管线及道路硬化工程 |  |  |  | 第 1 页 共 3 页
序号 | 部位 | 项目编号 | 项目名称 | 单位 | 数量
1 |  |  | DN200管长度 | m | 230
2 |  |  | DN300管长度 | m | 120
3 |  |  | DN400管长度 | m | 155
4 |  | 040101002 | 挖沟槽土方 | m3 | 367.463
4.1 |  |  | 总数量 | m3 | 557.728
4.2 |  | 40101009 | 人工挖沟槽土方(三类土 槽深4m以内) | m3 | 55.773
4.3 |  | 40101055 | 挖掘机挖土(挖掘机挖槽坑土方 不装车 三类土) | m3 | 501.955
5 |  | 040102002 | 挖沟槽石方 1、岩石类别: 2、开凿深度: | m3 | 1
5.1 |  | 40101142 | 液压锤破碎石方(软岩) | m3 | 1
5.2 |  | 40101152 | 挖掘机挖石碴(不装车) | m3 | 1
6 |  | 040305001 | 垫层 1、厚度: 2、材料品种、规格: | m3 | 23.9
6.1 |  | 40501056 | 垫层(砂) | m3 | 24.725
7 |  | 040103001 | 填方 1、填方粒径要求: 2、填方来源、运距: 3、密实度要求: 4、填方材料品种: | m3 | 111.367
7.1 |  | 40101107 | 槽、坑回填砂(人工摊铺夯实) | m3 | 137.107
8 |  | 040103001 | 填方 1、填方粒径要求: 2、填方来源、运距: 3、密实度要求: 4、填方材料品种: | m3 | 290.56
8.1 |  | 40101106 | 槽、坑回填土(人机配合回填碾压) | m3 | 349.48
9 |  | 040103002 | 余方弃置 石方 1、废弃料品种: 2、运距: | m3 | 208.248
9.1 |  | 40101052 | 挖掘机挖土(挖掘机挖一般土方 装车 三类土) | m3 | 208.248
9.2 |  | 40101089 | 自卸汽车运土(载重10t以内 运距1km以内) | m3 | 208.248
10 |  | 040501004 | 塑料管 1、连接形式: 2、垫层、基础材质及厚度: 3、铺设深度: 4、管道检验及试验要求: 5、材质及规格: | m | 120
10.1 |  | 40502072 | 塑料排水管管道铺设(4级HDPE双壁波纹管管径300mm) | m | 120
10.2 |  | 40502281 | 管道闭水试验(φ400mm 以内) | km | 0.12
11 |  | 040501004 | 塑料管 1、连接形式: 2、垫层、基础材质及厚度: 3、铺设深度: 4、管道检验及试验要求: 5、材质及规格: | m | 155
11.1 |  | 40502073 | 塑料排水管管道铺设(4级HDPE双壁波纹管管径400mm) | m | 155
11.2 |  | 40502281 | 管道闭水试验(φ400mm 以内) | km | 0.155
12 |  | 040501004 | 塑料管 1、连接形式: 2、垫层、基础材质及厚度: | m | 230
工程量汇总表
工程名称：宁德市工业废物综合处置中心项目厂区外雨污水管道对接市政管线及道路硬化工程 |  |  |  | 第 2 页 共 3 页
序号 | 部位 | 项目编号 | 项目名称 | 单位 | 数量
|  |  | 3、铺设深度: 4、管道检验及试验要求: 5、材质及规格: |  | 0
12.1 |  | 40801138 | 塑料管安装(热熔连接)(管外径200mm以内) | m | 230
13 |  | 011702032 | 检查井 DN1000 1、检查井部位: 2、检查井规格: | 座 | 1
13.1 |  | 40501005 | 排水井垫层(C10混凝土) | m3 | 0.282
13.2 |  | 40601058 | 半地下室池底(平池底 厚度50cm以内)(C20混凝土) | m3 | 0.438
13.3 |  | 40501006 | 砌筑井壁(砖砌井壁 圆形) | m3 | 1.196
13.4 |  | 40501025 | 勾缝及抹灰(砖墙 抹灰 井内侧) | m2 | 4.019
13.5 |  | 40501026 | 勾缝及抹灰(砖墙 抹灰 井底) | m2 | 0.785
13.6 |  | 40501035 | 钢筋混凝土井盖、井圈制作(混凝土井盖) | m3 | 0.174
13.7 |  | 40501039 | 井盖、井箅安装(检查井井盖、座 普通铸铁) | 套 | 1
13.8 |  | 40304006 | 现浇混凝土(圆钢筋 φ10以外) | t | 0.021
14 |  | 011702032 | 检查井 DN700 1、检查井部位: 2、检查井规格: | 座 | 1
14.1 |  | 40501005 | 排水井垫层(混凝土) | m3 | 0.19
14.2 |  | 40601058 | 半地下室池底(平池底 厚度50cm以内) | m3 | 0.278
14.3 |  | 40501006 | 砌筑井壁(砖砌井壁 圆形) | m3 | 0.907
14.4 |  | 40501025 | 勾缝及抹灰(砖墙 抹灰 井内侧) | m2 | 4.019
14.5 |  | 40501026 | 勾缝及抹灰(砖墙 抹灰 井底) | m2 | 0.385
14.6 |  | 40501039 | 井盖、井箅安装(检查井井盖、座 普通铸铁) | 套 | 1
15 |  | 040504008 | 整体化粪池 1、材质: 2、型号、规格: | 座 | 1
15.1 |  | 40101021 | 人工挖基坑土方(三类土 坑深4m以内) | m3 | 4.394
15.2 |  | 40101055 | 挖掘机挖土(挖掘机挖槽坑土方 不装车 三类土) | m3 | 186.086
15.3 |  | 40501056 | 垫层(砂) | m3 | 2.148
15.4 |  | 40101107 | 槽、坑回填砂(人工摊铺夯实) | m3 | 90.555
15.5 |  | 40101106 | 槽、坑回填土(人机配合回填碾压) | m3 | 72.578
16 |  | 040504008 | 整体化粪池 1、材质: 2、型号、规格: | 座 | 1
16.1 |  | 40501149 | 整体井池安装(玻璃钢化粪池) | m3 | 10
1 |  | 040202015 | 水泥稳定碎（砾）石 物流门门口 1、水泥含量: 2、石料规格: 3、厚度: | m2 | 277.5
1.1 |  | 40202057 | 水泥稳定层(人工摊铺 厚度15cm) | m2 | 277.5
1.2 |  | 40107059 | 水泥稳定粒料拌和(厂拌设备50t/h以内) | m3 | 55.5
1.3 |  | 40105017 | 混凝土(沥青)混合料运输(运输混凝土(沥青)混合料 机动翻斗车 运距50m以内) | m3 | 55.5
2 |  | 040203007 | 水泥混凝土 物流门门口 1、掺和料: 2、厚度: 3、混凝土强度等级: 4、嵌缝材料: | m2 | 277.5
工程量汇总表
工程名称：宁德市工业废物综合处置中心项目厂区外雨污水管道对接市政管线及道路硬化工程 |  |  |  | 第 3 页 共 3 页
序号 | 部位 | 项目编号 | 项目名称 | 单位 | 数量
2.1 |  | 40203041 | 水泥混凝土路面(厚度20cm)C30 | m2 | 277.5
2.2 |  | 40107049 | 混凝土搅拌机拌和(容量350L以内) | m3 | 55.5
2.3 |  | 40105017 | 混凝土(沥青)混合料运输(运输混凝土(沥青)混合料 机动翻斗车 运距50m以内) | m3 | 55.5
3 |  | 040203007 | 水泥混凝土 机修车间前 1、掺和料: 2、厚度: 3、混凝土强度等级: 4、嵌缝材料: | m2 | 0
3.1 |  | 40203041 | 水泥混凝土路面(厚度20cm)C25 | m2 | 0
3.2 |  | 40107049 | 混凝土搅拌机拌和(容量350L以内) | m3 | 0
3.3 |  | 40105017 | 混凝土(沥青)混合料运输(运输混凝土(沥青)混合料 机动翻斗车 运距50m以内) | m3 | 94.8
4 |  | 040203007 | 水泥混凝土 人流门卫门口 1、掺和料: 2、厚度: 3、混凝土强度等级: 4、嵌缝材料: | m2 | 150
4.1 |  | 40203041 | 水泥混凝土路面(厚度20cm)C25 | m2 | 150
4.2 |  | 40107049 | 混凝土搅拌机拌和(容量350L以内) | m3 | 30
4.3 |  | 40105017 | 混凝土(沥青)混合料运输(运输混凝土(沥青)混合料 机动翻斗车 运距50m以内) | m3 | 30
5 |  | 040203007 | 水泥混凝土 污水处理站西侧围墙外 1、掺和料: 2、厚度: 3、混凝土强度等级: 4、嵌缝材料: | m2 | 120
5.1 |  | 40203041 | 水泥混凝土路面(厚度10cm) | m2 | 120
5.2 |  | 40107049 | 混凝土搅拌机拌和(容量350L以内) | m3 | 12
5.3 |  | 40105017 | 混凝土(沥青)混合料运输(运输混凝土(沥青)混合料 机动翻斗车 运距50m以内) | m3 | 12