## 光化车间1
序号 | 管道名称 | 工程名称 | 管道编号 | 管道起点 | 管道止点 | 管道规格 | 管道长度 | 压力MPa | 设计介质 | 管道级别
1 | MTD/2管道 | 486A | MTD/2-54A002 | P54A02A | E54A03 | φ168.3×3.6φ60.3×2.9 | 19.4 | 2.4 | MTD/2 | GC2
2 | MTD/2管道 | 486A | MTD/2-54A002a | P54A02B | 54A002 | φ168.3×3.6φ60.3×2.9 | 5.5 | 2.4 | MTD/2 | GC2
3 | MTD/2管道 | 486A | MTD/2-54A003 | E54A03 | C54A01 | φ168.3×3.6φ48.3×3.6 | 11 | 1.2 | MTD/2 | GC2
4 | MTD/2管道 | 486A | MTD/2-54A004 | P54A02A | P54A08A | φ88.9×3.2φ33.7×3.2 | 6.6 | 1.2 | MTD/2 | GC2
5 | MTD/2管道 | 486A | MTD/2-54A004a | 54A004 | P54A08B | φ88.9×3.2φ33.7×3.2 | 3.8 | 1.2 | MTD/2 | GC2
6 | MTD/2管道 | 486A | MTD/2-54A005 | P54A08A | M61A07 | φ60.3×2.9φ33.7×3.2 | 70.6 | 2.4 | MTD/2 | GC2
7 | MTD/2管道 | 486A | MTD/2-54A005a | P54A08B | 54A005 | φ60.3×2.9 | 1.7 | 2.4 | MTD/2 | GC2
8 | MTD/2管道 | 486A | MTD/2-54A016 | M54A07 | C54A01 | φ88.9×3.2φ48.3×3.6 | 3.9 | 1.9 | MTD/2 | GC2
9 | MTD/2管道 | 486A | MTD/2-54A034 | 54A002 | 54A001 | φ60.3×2.9 | 4.8 | 1.2 | MTD/2 | GC2
10 | MTD/2管道 | 486A | MTD/2-54A034a | 54A034 | 54A001a | φ60.3×2.9 | 8 | 1.2 | MTD/2 | GC2
11 | SHP管道 | 486A | SHP-54A502 | SHP总管 | E54A03 | φ60.3×4 | 21.5 | 2.4/FV | SHP | GC2
12 | ODCB/1管道 | 486A | ODCB/1-61A001 | E61A08 | M61A07 | φ88.9×5.6φ60.3×4φ33.7×4.5φ88.9×3.2 | 7.9 | 2.2 | ODCB/1 | GC2
13 | MTD/2管道 | 486A | MTD/2-61A002 | MN61A07 | R61A06 | φ88.9×3.2φ60.3×2.9φ33.7×3.2 | 21.8 | 2.2 | MTD/2 | GC2
14 | CMP管道 | 486A | CMP-61A003 | E61A17 | CMP总管 | φ60.3×4φ48.3×5 | 18.3 | 1.9/FV | CMP | GC2
15 | TDI/4管道 | 486A | TDI/4-61A004 | E61A17 | R61A06 | Φ168.3×11 | 20.1 | 2.1/FV | TDI/4 | GC2
16 | TDI/4管道 | 486A | TDI/4-61A111 | 61A004 | S61A01 | Φ114.3×8.8 | 37.3 | 2.1/FV | TDI/4 | GC2
17 | SMP管道 | 486A | SMP-61A005 | SMP总管 | E61A17 | φ88.9×5.6 | 13.4 | 1.9/FV | SMP | GC2
18 | TDI/5管道 | 486A | TDI/5-61A008 | R61A06 | S61A20 | φ273×4.19 | 24.4 | 2.6 | TDI/5 | GC2
19 | TDI/5管道 | 486A | TDI/5-61A009 | S61A20 | P61A02 | φ610×6.35 | 18.2 | 1 | TDI/5 | GC2
20 | TDI/5管道 | 486A | TDI/5-61A010 | P61A02 | E61A03 | φ508×5.54 | 17 | 1.4 | TDI/5 | GC2
21 | TDI/5管道 | 486A | TDI/5-61A011 | E61A03 | 61A028 | φ508×5.54 | 32 | 1.4 | TDI/5 | GC2
22 | TDI/4管道 | 486A | TDI/4-61A016 | E61A10 | 61A017 | φ88.9×5.6 | 3 | 1.1 | TDI/4 | GC2
23 | TDI/4管道 | 486A | TDI/4-61A017 | E61A10 | C66A11 | φ88.9×8φ33.7×4.5 | 42.5 | 1.3/FV | TDI/4 | GC2
24 | ODCB/1管道 | 486A | ODCB/1-61A018 | C61A19 | T61A21 | φ60.3×4 | 5 | 1.1 | ODCB/1 | GC2
25 | ODCB/1管道 | 486A | ODCB/1-61A020 | 61A004 | T66A22 | φ60.3×4 | 50.7 | 2.1/FV | ODCB/1 | GC2
26 | TDI/4管道 | 486A | TDI/4-61A023 | 61A017 | 61A013 | φ88.9×8 | 10.5 | 2.1 | TDI/4 | GC2
27 | TDI/4管道 | 486A | TDI/4-61A024 | T61A21 | P61A22 | φ114.3×8.8φ33.7×4.5 | 15.9 | 1.1 | TDI/4 | GC2
28 | TDI/4管道 | 486A | TDI/4-61A025 | 61A032 | T61A21 | φ88.9×8φ33.7×4.5 | 19.7 | 2.1 | TDI/4 | GC2
29 | TDI/5管道 | 486A | TDI/5-61A028 | S61A20 | S61A01 | φ406.4×4.75 | 2.2 | 2.6 | TDI/5 | GC2
30 | TDI/4管道 | 486A | TDI/4-61A032 | P61A22 | 66A006 | φ88.9×8φ33.7×4.5 | 31.3 | 2.1 | TDI/4 | GC2
31 | TDI/4管道 | 486A | TDI/4-61A038 | 61A010 | 62A001 | φ88.9×5.6 | 24.5 | 1.4 | TDI/4 | GC2
32 | TDI/4管道 | 486A | TDI/4-61A039 | 61A011 | 62A002 | Φ168.3×3.4 | 40.6 | 1.4 | TDI/4 | GC2
33 | TDI/4管道 | 486A | TDI/4-61A047 | 66A006 | 61A014 | φ60.3×5.6φ33.7×4.5 | 51.6 | 2.1 | TDI/4 | GC2
34 | TDI/4管道 | 486A | TDI/4-61A048 | E61A03 | 61A038 | φ88.9×8 | 17 | 1.4 | TDI/4 | GC2
35 | TDI/4管道 | 486A | TDI/4-61A049 | E61A03 | 61A048 | φ88.9×8 | 1.7 | 1.4 | TDI/4 | GC2
36 | TDI/4管道 | 486A | TDI/4-61A054 | 61A017 | 61A016 | φ88.9×8 | 2.3 | 1.3/FV | TDI/4 | GC2
37 | SMP管道 | 486A | SMP-61A503 | SMP 总管 | E61A08 | φ88.9×5.6 | 15.5 | 1.9 | SMP | GC2
38 | SMP管道 | 486A | SMP-61A504 | SMP 总管 | E61A03 | φ168.3×7.1φ114.3×6.3 | 22 | 1.9 | SMP | GC2
39 | CMP管道 | 486A | CMP-61A506 | E61A03 | CMP总管 | φ88.9×5.6φ48.3×5φ33.7×4.5 | 23.3 | 1.9 | CMP | GC2
40 | TDI/4管道 | 486A | TDI/4-62A001 | C62A01 | P62A02 | φ610×6.35φ114.3×3.05φ88.9×3.05φ60.3×2.77φ60.3×4 | 9.38 | 1 | TDI/4 | GC2
41 | TDI/4管道 | 486A | TDI/4-62A002 | P62A02 | E62A03 | Φ508×5.54 | 7.19 | 1.3 | TDI/4 | GC2
42 | TDI/4管道 | 486A | TDI/4-62A005 | E62A03 | C62A01 | φ610×6.35φ508×5.54φ60.3×2.77φ48.3×2.77 | 17.83 | 1.3 | TDI/4 | GC2
43 | TDI/4管道 | 486A | TDI/4-62A008A | T62A07 | P62A06AB | φ114.3×6.3φ48.3×5 | 12.5 | 0.9 | TDI/4 | GC2
44 | TDI/4管道 | 486A | TDI/4-62A008B | T62A07 | P62A06AB | φ114.3×6.3φ48.3×5 | 12.5 | 0.9 | TDI/4 | GC2
45 | TDI/4管道 | 486A | TDI/4-62A009 | P62A06AB | T61A21 | φ88.9×5.6φ60.3×4 | 21.5 | 1.1 | TDI/4 | GC2
46 | TDI/4管道 | 486A | TDI/4-62A010 | P62A02 | T62A07 | φ60.3×4 | 13 | 1.1 | TDI/4 | GC2
47 | TDI/4管道 | 486A | TDI/4-62A013 | 62A002 | S63A05 | Φ168.3×4.3 | 29.6 | 1.3 | TDI/4 | GC2
48 | TDI/4管道 | 486A | TDI/4-62A016 | 61A039 | 62A013 | Φ168.3×3.4 | 29.6 | 1.4 | TDI/4 | GC2
49 | TDI/4管道 | 486A | TDI/4-62A017 | 62A013 | T80A01B | Φ60.3×4 | 69 | 1.3 | TDI/4 | GC2
50 | BMT管道 | 486A | BMT-62A501 | E62A05 | BMT回水总管 | φ114.3×3.2 | 22 | 0.7 | BMT | GC2
51 | BMT管道 | 486A | BMT-62A502 | BMT回水总管 | E62A05 | φ114.3×3.2 | 22 | 0.7 | BMT | GC2
52 | SMP管道 | 486A | SMP-62A503 | SMP总管 | E62A03 | φ168.3×7.1φ114.3×6.3φ60.3×4 | 27.3 | 1.9 | SMP | GC2
53 | CMP管道 | 486A | CMP-62A504 | E62A03 | CMP总管 | φ60.3×4 | 27 | 1.9 | CMP | GC2
54 | TDI/4管道 | 486A | TDI/4-63A007 | 63A005 | C71A01 | φ168.3×3.4φ60.3×2.77φ48.3×2.77φ48.3×5 | 29.95 | 1 | TDI/4 | GC2
55 | TDI/4管道 | 486A | TDI/4-63A008 | 63A006 | 63A003 | φ60.3×4 | 17 | 1 | TDI/4 | GC2
56 | TDI/4管道 | 486A | TDI/4-63A010 | E63A03 | C63A01 | φ355.6×12.5 | 23.6 | 1 | TDI/4 | GC2
57 | TDI/4管道 | 486A | TDI/4-63A023 | 63A007 | T80A01B | φ60.3×4φ33.7×4.5 | 71.3 | 1 | TDI/4 | GC2
58 | SHP管道 | 486A | SHP-63A501 | SHP 总管 | 63A502 | φ88.9×5.6 | 32.5 | 2.4/FV | SHP | GC2
59 | SDH管道 | 486A | SDH202 | SMP-57A016 | CMP-57A081 | φ88.9×5.6 | 3 | 1.9 | 中压蒸汽 | GC2
60 | CHP管道 | 486A | CHP-63A503 | E63A03 | CHP 总管 | φ60.3×4 | 24 | 2.4/FV | CHP | GC2
61 | ODCB/1管道 | 486A | ODCB/1-64A003 | S64A01.02 | T62A07 | φ88.9×5.6 | 22.6 | 0.9 | ODCB/1 | GC2
62 | ODCB/1管道 | 486A | ODCB/1-65A003 | S65A01.02 | T62A07 | φ88.9×5.6 | 26.9 | 1.1 | ODCB/1 | GC2
63 | ODCB/1管道 | 486A | ODCB/1-65A004 | S65A01.02 | 61A020 | φ60.3×4φ48.3×5 | 13.3 | 1.1 | ODCB/1 | GC2
64 | TDI/4管道 | 486A | TDI/4-66A001 | C66A11 | P66A12 | φ273×8.8φ219.1×8φ60.3×4 | 14.6 | 1.3/FV | TDI/4 | GC2
65 | TDI/4管道 | 486A | TDI/4-66A002 | 66A001 | P66A14 | φ219.1×8φ60.3×4 | 8.5 | 1.3/FV | TDI/4 | GC2
66 | TDI/4管道 | 486A | TDI/4-66A003 | P66A12 | E66A13 | φ168.3×11φ60.3×5.6φ33.7×4.5 | 19.6 | 2.1 | TDI/4 | GC2
67 | TDI/4管道 | 486A | TDI/4-66A004 | E66A13 | C66A11 | φ168.3×11φ48.3×5 | 13.9 | 2.1 | TDI/4 | GC2
68 | TDI/4管道 | 486A | TDI/4-66A005 | C66A11 | P66A19 | φ114.3×8.8φ60.3×5.6 | 14.4 | 1.3/FV | TDI/4 | GC2
69 | TDI/4管道 | 486A | TDI/4-66A006 | P66A14 | E61A17 | φ168.3×11φ60.3×5.6 | 41.1 | 2.1 | TDI/4 | GC2
70 | HCLG管道 | 486A | HCLG-66A007 | C66A11 | E66A16 | Φ168.3×7.1 | 7.8 | 1.3/FV | HCLG | GC2
71 | HCLG管道 | 486A | HCLG-66A010 | P66A12 | E66A13 | φ168.3×11φ168.3×7.1φ60.3×4 | 5.3 | 1 | HCLG | GC2
72 | ODCB/1管道 | 486A | ODCB/1-66A011 | E66A09 | E66A10 | φ114.3×6.3φ33.7×4.5 | 4.3 | 2.4 | ODCB/1 | GC2
73 | ODCB/1管道 | 486A | ODCB/1-66A012 | E66A10 | C66A11 | φ114.3×6.3φ48.3×5 | 33.3 | 2.4 | ODCB/1 | GC2
74 | HCLG管道 | 486A | HCLG-66A013 | E66A16 | S66A17AB | Φ168.3×7.1 | 21.8 | 1 | HCLG | GC2
75 | CCH管道 | 486A | CCH701 | 伴热管道 | CMP-57A058 | φ60.3×4 | 3 | 1.9 | 中压蒸汽冷凝液 | GC2
76 | CCH管道 | 486A | CCH601 | 伴热管道 | CMP-57A060 | φ60.3×4 | 2 | 1.9 | 中压蒸汽冷凝液 | GC2
77 | HCLG管道 | 486A | HCLG-66A018 | C66A11 | 76A028 | φ219.1×8φ168.3×7.1φ60.3×4 | 16.4 | 1.3/FV | HCLG | GC2
78 | TDI/4管道 | 486A | TDI/4-66A019 | 66A003 | 66A001 | φ114.3×8.8 | 1.9 | 2.1 | TDI/4 | GC2
79 | HCLG管道 | 486A | HCLG-66A022 | 66A010 | 76A028 | φ168.3×7.1 | 6.2 | 1 | HCLG | GC2
80 | HCLG管道 | 486A | HCLG-66A025 | 66A018 | 66A018 | φ168.3×7.1φ60.2×4 | 4.4 | 1.3/FV | HCLG | GC2
81 | TDI/4管道 | 486A | TDI/4-66A027 | 66A005 | 66A019 | φ60.3×5.6 | 13.5 | 1.3/FV | TDI/4 | GC2
82 | TDI/4管道 | 486A | TDI/4-66A028 | C66A11 | PT66A31 PT66A42 | φ60.3×4φ33.7×4.5 | 0.8 | 1.3/FV | TDI/4 | GC2
83 | TDI/4管道 | 486A | TDI/4-66A031 | 66A041 | 66A005 | φ88.9×8φ33.7×4.5 | 5.1 | 1.2 | TDI/4 | GC2
84 | TDI/4管道 | 486A | TDI/4-66A041 | E66A18 | C66A11 | φ114.3×8.8 | 9.3 | 1.3/FV | TDI/4 | GC2
85 | CCH管道 | 486A | CCH503 | 伴热管道 | CHP-61A030 | φ88.9×5.6 | 2.5 | 2.4 | 高压蒸汽冷凝液 | GC2
86 | CCH管道 | 486A | CCH303 | 伴热管道 | CMP-57A061 | φ60.3×4 | 2.4 | 1.9 | 中压蒸汽冷凝液 | GC2
87 | TDI/4管道 | 486A | TDI/4-66A048 | P66A19 | E66A18 | φ114.3×8.8 | 9.7 | 1.3/FV | TDI/4 | GC2
88 | BMT管道 | 486A | BMT-66A510 | BMT回水总管 | E66A10 | φ273×4 | 16.5 | 0.7 | BMT | GC2
89 | BMT管道 | 486A | BMT-66A512 | BL | E66A16 | φ88.9×3.2 | 16.5 | 0.7 | BMT | GC2
90 | BMT管道 | 486A | BMT-66A513 | E66A10 | BMT回水总管 | φ273×4φ60.3×2.9φ48.3×3.6 | 17.9 | 0.7 | BMT | GC2
91 | BMT管道 | 486A | BMT-66A515 | E66A16 | BMT回水总管 | φ88.9×3.2φ60.3×2.9φ48.3×3.6 | 29 | 0.7 | BMT | GC2
92 | TDI/1管道 | 486A | TDI/1-71A002 | P71A02 | E71A03 | φ457×4.78φ60.3×2.77φ60.3×4 | 14 | 0.9/FV | 邻二氯苯 | GC2
93 | TDI/1管道 | 486A | TDI/1-71A003 | E71A03 | C71A01 | φ457×4.78 | 8.5 | 0.9/FV | 邻二氯苯 | GC2
94 | TDI/1管道 | 486A | TDI/1-71A004 | TDI/1-71A002 | C73A01 | φ88.9×3.05φ48.3×2.77 | 45.7 | 0.9/FV | 邻二氯苯 | GC2
95 | TDI/2管道 | 486A | TDI/2-71A005 | TDI/1-71A004 | T80A11 | φ60.3×4 | 5 | 0.9/FV | 邻二氯苯 | GC2
96 | ODCB/1管道 | 486A | ODCB/1-71A009 | P71A13 | E71A14 | φ168.3×7.1φ60.3×4 | 14.9 | 1.25/FV | 邻二氯苯 | GC2
97 | ODCB/1管道 | 486A | ODCB/1-71A010 | E71A14 | T53A01B | φ168.3×7.1φ48.3×5 | 69.6 | 2.1/FV | 邻二氯苯 | GC2
98 | TDI/2管道 | 486A | TDI/2-71A016 | P71A07A | C71A01 | φ168.3×7.1φ60.3×4φ48.3×5 | 40.95 | 0.6 | 脱焦 TDI | GC2
99 | TDI/2管道 | 486A | TDI/2-71A018 | TDI/2-71A016 | T71A06 | φ88.9×5.6 | 21.5 | 0.6 | 脱焦 TDI | GC2
100 | TDI/1管道 | 486A | TDI/1-71A022 | TDI/1-71A002 | TDI/1-71A001 | φ60.3×2.77 | 4.5 | 0.9/FV | 粗 TDI | GC2
101 | TDI/2管道 | 486A | TDI/2-71A034 | P71A07B | TDI/2-71A016 | φ168.3×7.1φ60.3×4 | 0.65 | 0.6 | 脱焦 TDI | GC2
102 | ODCB/1管道 | 486A | ODCB/1-71A036 | ODCB/1-71A009 | T71A12 | φ60.3×4 | 20.2 | 2.1/FV | 邻二氯苯 | GC2
103 | CCH管道 | 486A | CCH206 | 伴热管道 | CMP-57A057 | φ60.3×4 | 1.6 | 1.9 | 中压蒸汽冷凝液 | GC2
104 | CCH管道 | 486A | CCH301 | 伴热管道 | CMP-57A053 | φ88.9×5.6 | 2.9 | 1.9 | 中压蒸汽冷凝液 | GC2
105 | CCH管道 | 486A | CCH302 | 伴热管道 | CMP-57A054 | φ88.9×5.6 | 1.7 | 1.9 | 中压蒸汽冷凝液 | GC2
106 | CCH管道 | 486A | CCH205 | 伴热管道 | CMP-57A056 | φ88.9×5.6 | 1.8 | 1.9 | 中压蒸汽冷凝液 | GC2
107 | CCH管道 | 486A | CCH204 | 伴热管道 | CMP-57A055 | φ60.3×4 | 2.9 | 1.9 | 中压蒸汽冷凝液 | GC2
108 | SMP管道 | 486A | SMP-71A504 | SMP-91A023 | E71A03 | φ219.1×8φ168.3×7.1 | 35.3 | 1.8 | 中压蒸汽 | GC2
109 | CMP管道 | 486A | CMP-71A505 | E71A03 | CLP-91A005 | φ88.9×5.6φ60.3×4 | 18.6 | 1.8 | 中压凝水 | GC2
110 | TDI/1管道 | 486A | TDI/1-72A003 | P72A02A | E72A03A | φ273×4.19φ60.3×2.77 | 11.4 | 0.9/FV | 粗TDI | GC2
111 | TDI/1管道 | 486A | TDI/1-72A005 | E72A03A | C72A01 | φ273×4.19 | 21.4 | 0.9/FV | 粗TDI | GC2
112 | SDH管道 | 486A | SDH201 | SMP-57A015 | CMP-57A080 | φ88.9×5.6 | 2.5 | 1.9 | 中压蒸汽 | GC2
113 | TDI/2管道 | 486A | TDI/2-72A007 | TDI/1-72A005 | TDI/2-74A001 | φ60.3×4 | 16 | 0.9/FV | 脱焦 TDI | GC2
114 | TDI/2管道 | 486A | TDI/2-72A010 | P72A12 | T63A06 | φ60.3×4 | 60 | 1 | 脱焦 TDI | GC2
115 | TDI/2管道 | 486A | TDI/2-72A015 | P72A07 | C75A01 | φ60.3×4φ33.7×4.5 | 25.4 | 0.46 | 脱焦 TDI | GC2
116 | TDI/2管道 | 486A | TDI/2-72A017 | TDI/2-72A015 | TDI/1-72A001 | φ60.3×4 | 19.8 | 0.4/FV | 脱焦 TDI | GC2
117 | CCH管道 | 486A | CCH203 | 伴热管道 | CMP-57A052 | φ60.3×4 | 2.5 | 1.9 | 中压蒸汽冷凝液 | GC2
118 | SHP管道 | 486A | SHP-61A031 | SHP-91A027 | SDH503 | φ60.3×4φ48.3×5φ168.3×11 | 150 | 2.4 | 高压蒸汽 | GC2
119 | TDI/2管道 | 486A | TDI/2-72A040 | TDI/2-74A002 | TDI/2-72A001 | φ60.3×4 | 13.5 | 0.35/FV | 脱焦 TDI | GC2
120 | CCH管道 | 486A | CCH202 | 伴热管道 | CMP-57A051 | φ88.9×5.6 | 2.6 | 1.9 | 中压蒸汽冷凝液 | GC2
121 | SMP管道 | 486A | SMP-72A502 | SMP-91A023 | E72A03A | φ88.9×5.6 | 1.64 | 1.8 | 中压蒸汽 | GC2
122 | SMP管道 | 486A | SMP-72A503 | SMP-72A502 | E72A03B | φ88.9×5.6 | 34.5 | 1.8 | 中压蒸汽 | GC2
123 | TDI/1管道 | 486A | TDI/1-73A002 | P73A02 | E73A03 | Φ323.8×4.57 | 8.2 | 0.9/FV | 粗 TDI | GC2
124 | TDI/1管道 | 486A | TDI/1-73A003 | P73A02 | E73A03 | Φ323.8×4.57 | 11.7 | 0.54 | 粗 TDI | GC2
125 | TDI/2管道 | 486A | TDI/2-73A011 | P73A06 | C73A01 | φ88.9×5.6φ60.3×4 | 27.65 | 1.0/FV | 脱焦 TDI | GC2
126 | TDI/2管道 | 486A | TDI/2-73A019 | C73A01 | 压力表 | φ88.9×5.6 | 0.6 | 0.35/FV | 脱焦 TDI | GC2
127 | TDI/1管道 | 486A | TDI/1-73A021 | TDI/1-73A002 | TDI/1-73A001 | Φ114.3×3.05 | 2.4 | 0.9/FV | 脱焦 TDI | GC2
128 | SMP管道 | 486A | SMP-73A503 | SMP-91A023 | E73A03 | φ114.3×6.3 | 25 | 1.8 | 中压蒸汽 | GC2
129 | TDI/2管道 | 486A | TDI/2-74A021 | T74A03 | E74A04 | φ406.4×8 | 3 | 0.15/FV | 脱焦 TDI | GC2
130 | HO管道 | 486A | HO-74A034 | H74A14 | D74A02 | φ168.3×7.1 | 18.5 | 0.6 | HT-OIL | GC2
131 | HO管道 | 486A | HO-74A035 | HO-74A034 | D74A02 | φ60.3×4 | 4.5 | 0.6 | HT-OIL | GC2
132 | HO管道 | 486A | HO-74A036 | HO-74A034 | D74A02 | φ60.3×4 | 4.5 | 0.6 | HT-OIL | GC2
133 | HO管道 | 486A | HO-74A038 | HO-74A034 | D74A02 | φ60.3×4 | 4.5 | 0.6 | HT-OIL | GC2
134 | HO管道 | 486A | HO-74A039 | HO-74A034 | D74A02 | φ60.3×4 | 4.5 | 0.6 | HT-OIL | GC2
135 | HO管道 | 486A | HO-74A040 | HO-74A034 | D74A02 | φ60.3×4 | 4.5 | 0.6 | HT-OIL | GC2
136 | HO管道 | 486A | HO-74A042 | D74A02 | HO-74A049 | φ88.9×5.6φ60.3×4 | 5 | 0.6 | HT-OIL | GC2
137 | HO管道 | 486A | HO-74A043 | D74A02 | HO-74A049 | φ88.9×5.6φ60.3×4 | 5 | 0.6 | HT-OIL | GC2
138 | HO管道 | 486A | HO-74A045 | D74A02 | HO-74A049 | φ88.9×5.6φ60.3×4 | 5 | 0.6 | HT-OIL | GC2
139 | HO管道 | 486A | HO-74A046 | D74A02 | HO-74A049 | φ88.9×5.6φ60.3×4 | 5 | 0.6 | HT-OIL | GC2
140 | HO管道 | 486A | HO-74A047 | D74A02 | HO-74A049 | φ88.9×5.6φ60.3×4 | 5 | 0.6 | HT-OIL | GC2
141 | HO管道 | 486A | HO-74A049 | D74A02 | H74A14 | φ168.3×7.1 | 18.5 | 0.6 | HT-OIL | GC2
142 | HO管道 | 486A | HO-74A050 | H74A15 | T74A03 | φ88.9×5.6φ60.3×4 | 12 | 0.6 | HT-OIL | GC2
143 | HO管道 | 486A | HO-74A051 | H74A15 | T74A03 | φ88.9×5.6φ60.3×4 | 12 | 0.6 | HT-OIL | GC2
144 | CCH管道 | 486A | CCH201 | 伴热管道 | CMP-57A050 | φ88.9×5.6 | 3 | 2.4 | 中压蒸汽冷凝液 | GC2
145 | SDH管道 | 486A | SDH702 | SMP-57A024 | CMP-57A089 | φ88.9×5.6 | 3 | 1.9 | 中压蒸汽 | GC2
146 | TDI/1管道 | 486A | TDI/1-74A062 | P74A06B | E74A05 | φ114.3×6.3 | 16.5 | 0.84 | 粗 TDI | GC2
147 | TDI/1管道 | 486A | TDI/1-74A063 | E74A05 | TDI/1-74A064 | φ114.3×6.3 | 3 | 0.72 | 粗 TDI | GC2
148 | TDI/1管道 | 486A | TDI/1-74A064 | TDI/1-74A063 | E74A04 | φ60.3×4 | 1 | 0.24 | 粗 TDI | GC2
149 | TDI/1管道 | 486A | TDI/1-74A065 | TDI/1-74A063 | E74A04 | φ60.3×4 | 1 | 0.24 | 粗 TDI | GC2
150 | TDI/1管道 | 486A | TDI/1-74A066 | TDI/1-74A063 | E74A04 | φ114.3×6.3φ60.3×4 | 16.5 | 0.24 | 粗 TDI | GC2
151 | TDI/1管道 | 486A | TDI/1-74A067 | TDI/1-74A063 | E74A03 | φ60.3×4 | 32 | 0.24 | 粗 TDI | GC2
152 | SDH管道 | 486A | SDH601 | SMP-57A025 | CMP-57A090 | φ60.3×4 | 2.7 | 1.9 | 中压蒸汽 | GC2
153 | SDH管道 | 486A | SDH701 | SMP-57A023 | CMP-57A088 | φ88.9×5.6 | 2.2 | 1.9 | 中压蒸汽 | GC2
154 | TDI/1管道 | 486A | TDI/1-74A094 | TDI/1-74A061 | P74A06A | φ114.3×6.3 | 4.5 | 0.15/FV | 粗 TDI | GC2
155 | TDI/1管道 | 486A | TDI/1-74A095 | P74A06A | TDI/1-74A062 | φ114.3×6.3 | 10.5 | 1.05 | 粗 TDI | GC2
156 | TDI/1管道 | 486A | TDI/1-74A097 | TDI/1-74A094 | TDI/1-74A062 | φ114.3×6.3 | 9 | 1.05 | 粗 TDI | GC2
157 | ACS/8管道 | 486A | ACS/8-74A129 | ACS/8-74A103 | B74A10A | φ60.3×4 | 6 | 0.15/FV | 排放气 | GC2
158 | ACS/8管道 | 486A | ACS/8-74A130 | ACS/8-74A103 | B74A10A | φ60.3×4 | 6 | 0.15/FV | 排放气 | GC2
159 | HO管道 | 486A | HO-74A140 | HO-74A034 | HO-74A049 | φ168.3×7.1 | 4 | 0.6 | HT-OIL | GC2
160 | TDI/1管道 | 486A | TDI/1-74A150 | T74A17 | T80A11 | φ60.3×4 | 91 | 0.3 | 废液 TDI | GC2
161 | CMP管道 | 486A | CMP-57A061 | CCH303 | CMP-91A005 | φ60.3×4 | 3 | 1.9 | 中压蒸汽冷凝液 | GC2
162 | TDI/2管道 | 486A | TDI/2-75A002 | P75A02 | E75A03 | φ323.9×6.3 | 9.8 | 0.92/FV | 脱焦 TDI | GC2
163 | TDI/2管道 | 486A | TDI/2-75A002b | P75A02B | TDI/2-75A002 | φ323.9×6.4 | 7.8 | 0.92/FV | 脱焦 TDI | GC2
164 | TDI/2管道 | 486A | TDI/2-75A003 | E75A03 | C75A01 | φ323.9×6.4 | 9.8 | 0.92/FV | 脱焦 TDI | GC2
165 | TDI/3管道 | 486A | TDI/3-75A008 | P75A12 | E75A13 | φ48.3×3.6φ60.3×2.9 | 44 | 0.6 | 精制TDI液 | GC2
166 | TDI/2管道 | 486A | TDI/2-75A014 | P75A07A | C75A01 | φ60.3×4φ33.7×4.5 | 28.6 | 0.42/FV | 脱焦 TDI | GC2
167 | TDI/2管道 | 486A | TDI/2-75A028 | TDI/2-75A002 | TDI/2-75A001 | φ114.3×6.3 | 5.2 | 0.92/FV | 脱焦 TDI | GC2
168 | TDI/2管道 | 486A | TDI/2-75A028b | TDI/2-75A002b | TDI/2-75A001 | φ114.3×6.3 | 2.1 | 0.92/FV | 脱焦 TDI | GC2
169 | TDI/2管道 | 486A | TDI/2-75A043 | TDI/2-72A015 | C75A01 | φ60.3×4 | 1.95 | 0.46 | 脱焦 TDI | GC2
170 | SMP管道 | 486A | SMP-75A503 | SMP-91A023 | E75A03 | φ114.3×6.3 | 32.9 | 1.8 | 中压蒸汽 | GC2
171 | CMP管道 | 486A | CMP-75A504 | E75A03 | CMP-91A005 | φ60.3×4 | 21.3 | 1.8 | 中压凝水 | GC2
172 | NAOH管道 | 486A | NAOH-76A005 | 酸碱罐区 | T76A04 | φ114.3×6.3 | 13.5 | 0.4 | 18% NAOH | GC2
173 | NAOH管道 | 486A | NAOH-76A015 | T76A04 | 76A016 | φ508×10 | 11.6 | 0.3 | 18% NAOH | GC2
174 | NAOH管道 | 486A | NAOH-76A016 | 76A015 | P76A05A/B | φ508×10 | 1.35 | 0.3 | 18% NAOH | GC2
175 | NAOH管道 | 486A | NAOH-76A017 | 76A018 | E76A06 76A025 | φ406.4×8 | 13.5 | 0.8 | 18% NAOH | GC2
176 | NAOH管道 | 486A | NAOH-76A018 | P76A05A/B | 76A017 | φ406.4×8φ60.3×4 | 6.2 | 0.8 | 18% NAOH | GC2
177 | NAOH管道 | 486A | NAOH-76A019 | E76A06 | 76A020~22 | φ406.4×8 | 22.5 | 0.7 | 18% NAOH | GC2
178 | NAOH管道 | 486A | NAOH-76A020 | 76A019 | T76A04 | φ406.4×8 | 19.85 | 0.7 | 18% NAOH | GC2
179 | NAOH管道 | 486A | NAOH-76A021 | 76A019 | C76A21 | φ406.4×8 | 4 | 0.7 | 18% NAOH | GC2
180 | NAOH管道 | 486A | NAOH-76A022 | 76A019 | 76A023 | φ406.4×8 | 18.6 | 0.7 | 18% NAOH | GC2
181 | NAOH管道 | 486A | NAOH-76A023 | 76A022 | T76A14A/B | φ406.4×8 | 3.5 | 0.7 | 18% NAOH | GC2
182 | NAOH管道 | 486A | NAOH-76A024 | 76A100 | T76A24A/B | φ406.4×8 | 3.5 | 0.7 | 18% NAOH | GC2
183 | NAOH管道 | 486A | NAOH-76A025 | 76A017 | 76A019 | φ406.4×8 | 8 | 0.7 | 18% NAOH | GC2
184 | NAOH管道 | 486A | NAOH-76A027 | 76A037 | T86A01 | φ88.8×5.6 | 57.7 | 0.7 | 18% NAOH | GC2
185 | NAOH/1管道 | 486A | NAOH/1-76A033 | C76A11 | T76A14A 76A034 | φ610×10 | 4.2 | 0.3 | 碱液 | GC2
186 | NAOH/1管道 | 486A | NAOH/1-76A034 | 76A033 | T76A14B | φ610×10 | 7.9 | 0.3 | 碱液 | GC2
187 | NAOH/1管道 | 486A | NAOH/1-76A035 | T76A14A 76A062 76A036 | P76A16 | φ323.9×6.3φ60.3×4 | 22.5 | 0.3 | 碱液 | GC2
188 | NAOH/1管道 | 486A | NAOH/1-76A036 | T76A14B 76A106 | 76A035 | φ323.9×6.3 | 8.5 | 0.3 | 碱液 | GC2
189 | NAOH/1管道 | 486A | NAOH/1-76A037 | P76A16 | 76A072 76A027 76A038 | φ273×8.8φ60.3×4 | 28.3 | 0.7 | 碱液 | GC2
190 | NAOH/1管道 | 486A | NAOH/1-76A038 | 76A037 | T90A01 | φ273×8.8φ219.1×8 | 72 | 0.7 | 碱液 | GC2
191 | NAOH/1管道 | 486A | NAOH/1-76A039 | 76A040 | 76A041 | φ508×10 | 8.2 | 0.3 | 碱液 | GC2
192 | NAOH/1管道 | 486A | NAOH/1-76A040 | T76A14A/B | 76A039 | φ508×10 | 7 | 0.3 | 碱液 | GC2
193 | NAOH/1管道 | 486A | NAOH/1-76A041 | 76A039 | P76A12A/B | φ508×10φ60.3×4 | 1.6 | 0.3 | 碱液 | GC2
194 | NAOH/1管道 | 486A | NAOH/1-76A042 | P76A12A 76A043 | E76A13 | φ457×8φ60.3×4 | 12.3 | 0.9 | 碱液 | GC2
195 | NAOH/1管道 | 486A | NAOH/1-76A043 | P76A12B | 76A042 | φ457×8φ60.3×4 | 1.6 | 0.9 | 碱液 | GC2
196 | NAOH/1管道 | 486A | NAOH/1-76A045 | 76A046 | T76A32 | φ60.3×4φ48.3×5 | 6.7 | 0.8 | 碱液 | GC2
197 | NAOH/1管道 | 486A | NAOH/1-76A046 | E76A13 | 76A045 76A048 | φ457×8φ406.4×8φ60.3×4 | 13.55 | 0.8 | 碱液 | GC2
198 | NAOH/1管道 | 486A | NAOH/1-76A049 | T76A14A | T76A18 | φ610×10 | 4 | 0.3 | 碱液 | GC2
199 | NAOH/1管道 | 486A | NAOH/1-76A050 | T76A14B | T76A18 | φ610×10 | 4 | 0.3 | 碱液 | GC2
200 | NAOH/1管道 | 486A | NAOH/1-76A060 | T76A24A | 76A062 | φ323.9×6.3 | 8.5 | 0.3 | 碱液 | GC2
201 | NAOH/1管道 | 486A | NAOH/1-76A061 | T76A28 | 76A062 | φ323.9×6.3 | 0.9 | 0.3 | 碱液 | GC2
202 | NAOH/1管道 | 486A | NAOH/1-76A062 | T76A24B 76A061 76A060 | 76A035 | φ323.9×6.3 | 4.5 | 0.3 | 碱液 | GC2
203 | NAOH/1管道 | 486A | NAOH/1-76A063 | 76A065 | 76A064 | φ508×10 | 8.2 | 0.3 | 碱液 | GC2
204 | NAOH/1管道 | 486A | NAOH/1-76A064 | 76A063 | P76A22 A/B | φ508×10φ60.3×4 | 1.6 | 0.3 | 碱液 | GC2
205 | NAOH/1管道 | 486A | NAOH/1-76A065 | T76A24A/B | 76A063 | φ508×10 | 7 | 0.3 | 碱液 | GC2
206 | NAOH/1管道 | 486A | NAOH/1-76A066 | P76A22A 76A067 | E76A23 | φ457×8φ60.3×4 | 15.8 | 0.9 | 碱液 | GC2
207 | NAOH/1管道 | 486A | NAOH/1-76A067 | P76A22B | 76A066 | φ457×8φ60.3×4 | 1.6 | 0.9 | 碱液 | GC2
208 | NAOH/1管道 | 486A | NAOH/1-76A069 | 76A070 | T76A31 | φ60.3×φ48.3×5 | 6.7 | 0.8 | 碱液 | GC2
209 | NAOH/1管道 | 486A | NAOH/1-76A070 | E76A23 | C76A21 76A069 | φ457×8φ406.4×8φ60.3×4 | 13.55 | 0.8 | 碱液 | GC2
210 | NAOH/1管道 | 486A | NAOH/1-76A072 | 76A037 | T76A24A/B | φ273×8.8 | 5.9 | 0.8 | 碱液 | GC2
211 | NAOH/1管道 | 486A | NAOH/1-76A100 | 76A019 | 76A024 | φ406.4×5 | 75 | 0.7 | 碱液 | GC2
212 | NAOH/1管道 | 486A | NAOH/1-76A106 | T76A18 | 76A036 | φ323.9×6.3 | 0.9 | 0.3 | 碱液 | GC2
213 | CMP管道 | 486A | CMP-57A060 | CCH601 | CMP-91A005 | φ60.3×4 | 2.5 | 1.9 | 中压蒸汽冷凝液 | GC2
214 | SDH管道 | 486A | SDH503 | SHP-61A031 | CHP-57A095 | φ88.9×5.6 | 3.2 | 2.4 | 低压蒸汽 | GC2
215 | SDH管道 | 486A | SDH303 | SMP-57A026 | CMP-57A091 | φ60.3×4 | 3 | 1.9 | 中压蒸汽 | GC2
216 | TDI/2管道 | 486A | TDI/2-80A011 | TDI/2-80A012 | T80A11 | φ88.9×5.6 | 14.1 | 0.45 | 脱焦TDI | GC2
217 | TDI/2管道 | 486A | TDI/2-80A012 | P80A12A | C71A01 | φ88.9×5.6φ60.3×4φ48.3×5 | 66.2 | 0.45 | 脱焦TDI | GC2
218 | TDI/4管道 | 486A | TDI/4-80A015 | TDI/4-62A017 | T80A01B | φ60.3×4 | 7 | 1.3 | 低速TDI反应物 | GC2
219 | TDI/4管道 | 486A | TDI/4-80A016 | TDI/4-63A023 | T80A01B | φ60.3×4 | 7.2 | 1 | 低速TDI反应物 | GC2
220 | SDH管道 | 486A | SDH302 | SMP-57A019 | CMP-57A084 | φ60.3×4 | 2.8 | 1.9 | 中压蒸汽 | GC2
221 | TDI/2管道 | 486A | TDI/2-80A026 | TDI/2-80A012 | C73A01 | φ88.9×5.6 | 80.6 | 0.45 | 脱焦TDI | GC2
222 | ODCB管道 | 486A | ODCB-80A027 | ODCB-74A082 | T80A01B | φ60.3×4 | 7.8 | 0.45 | 邻二氯苯 | GC2
223 | SDH管道 | 486A | SDH207 | SLP-57A003 | CLP-57A067 | φ88.9×5.6 | 4 | 1.9 | 中压蒸汽 | GC2
224 | SDH管道 | 486A | SDH301 | SMP-57A018 | CMP-57A083 | φ60.3×4 | 2.5 | 1.9 | 中压蒸汽 | GC2
225 | CCH管道 | 486A | CCH702 | 伴热管道 | CMP-57A059 | φ88.9×5.6 | 2.4 | 1.9 | 中压蒸汽冷凝液 | GC2
226 | SHP管道 | 486A | SHP-91A001 | 界外热电站 | PV-91A06 | φ168.3×7.1 | 124 | 2.4 | 高压蒸汽 | GC2
227 | CHP管道 | 486A | CHP-91A004 | 63A503 | 54A503 | φ60.3×4 | 135 | 2.4 | 高压蒸汽冷凝液 | GC2
228 | CHP管道 | 486A | CMP-91A005 | 486A中亚蒸汽冷凝液总管 | T91A01 | φ168.3×7.1 | 124 | 1.9 | 中压蒸汽冷凝液 | GC2
229 | SMP管道 | 486A | SMP-91A023 | T91A04 | TDI生产装置 | φ273×8.8φ219.1×8 | 128 | 1.9 | 中压蒸汽 | GC2
230 | SHP管道 | 486A | SHP-91A027 | T91A05 | TDI生产装置 | φ88.9×5.6 | 124 | 2.4 | 高压蒸汽 | GC2
231 | SDH管道 | 486A | SDH206 | SMP-57A022 | CMP-57A087 | φ60.3×4 | 2 | 1.9 | 中压蒸汽 | GC2
232 | 486A-83001 | 486A | TDI/3-83A020 | 83A012 | 72A015 | Φ60.3×4 | 143 | 0.6 | 精制TDI液 | GC2
233 | ODCB/1管道 | 486A | ODCB/1-53A007 | TDI中间罐区 P5302A | 72A015 | φ168.3×7.1 | 91 | 2.4 | 邻二氯苯 | GC2
234 | ODCB/1管道 | 486A | ODCB/1-53A032 | TDI中间罐区 | TDI 装置管廊总管 | φ88.9×5.6 | 84 | 2.4 | 邻二氯苯 | GC2
235 | ODCB/1管道 | 486A | ODCB/1-53A018 | TDI 装置管廊总管 | T5304 | φ88.9×5.6 | 85 | 2.4 | 邻二氯苯 | GC2
236 | BMT管道 | 486A | BMT-53A631 | 外管 | TDI 装置管廊总管 | φ323.9×6.3 | 143 | 0.7 | 冷冻液 | GC2
237 | BMT管道 | 486A | BMT-53A632 | TDI 装置管廊总管 | 外管 | φ323.9×6.3 | 129 | 0.7 | 冷冻液 | GC2
238 | SDH管道 | 486A | SDH204 | SMP-57A020 | CMP-57A085 | φ88.9×5.6 | 3 | 1.9 | 中压蒸汽 | GC2
239 | SDH管道 | 486A | SDH205 | SMP-57A021 | CMP-57A086 | φ60.3×4 | 2.4 | 1.9 | 中压蒸汽 | GC2
240 | NHP管道 | 486A | NHP-53A602 | 53A601 | 51工序 | φ60.3×4 | 90 | 1.5 | 高压氮气 | GC2
241 | SMP管道 | 486A | SMP-57A015 | SMP-91A023 | SDH201 | φ60.3×4 | 3.5 | 1.9 | 中压蒸汽 | GC2
242 | SMP管道 | 486A | SMP-57A016 | SMP-91A023 | SDH202 | φ60.3×4 | 2.5 | 1.9 | 中压蒸汽 | GC2
243 | SMP管道 | 486A | SMP-57A017 | SMP-91A023 | SDH203 | φ60.3×4 | 4 | 1.9 | 中压蒸汽 | GC2
244 | SMP管道 | 486A | SMP-57A020 | SMP-91A023 | SDH204 | φ60.3×4 | 3 | 1.9 | 中压蒸汽 | GC2
245 | SDH管道 | 486A | SDH203 | SMP-57A017 | CMP-57A082 | φ88.9×5.6 | 2.5 | 1.9 | 中压蒸汽 | GC2
246 | CMP管道 | 486A | CMP-57A050 | CCH201 | CMP-91A005 | φ60.3×4 | 1.7 | 1.9 | 中压蒸汽冷凝液 | GC2
247 | CMP管道 | 486A | CMP-57A051 | CCH202 | CMP-91A005 | φ60.3×4 | 2.5 | 1.9 | 中压蒸汽冷凝液 | GC2
248 | CMP管道 | 486A | CMP-57A053 | CCH301 | CMP-91A005 | φ60.3×4 | 2.5 | 1.9 | 中压蒸汽冷凝液 | GC2
249 | CMP管道 | 486A | CMP-57A054 | CCH302 | CMP-91A005 | φ60.3×4 | 3 | 1.9 | 中压蒸汽冷凝液 | GC2
250 | CMP管道 | 486A | CMP-57A055 | CCH204 | CMP-91A005 | φ60.3×4 | 4 | 1.9 | 中压蒸汽冷凝液 | GC2
251 | CMP管道 | 486A | CMP-57A056 | CCH205 | CMP-91A005 | φ60.3×4 | 1.7 | 1.9 | 中压蒸汽冷凝液 | GC2
252 | CMP管道 | 486A | CMP-57A057 | CCH206 | CMP-91A005 | φ60.3×4 | 4 | 1.9 | 中压蒸汽冷凝液 | GC2
253 | CMP管道 | 486A | CMP-57A058 | CCH701 | CMP-91A005 | φ60.3×4 | 2.5 | 1.9 | 中压蒸汽冷凝液 | GC2
254 | TDI/2管道 | 486A | TDI/2-80A023 | P80A12B | TDI/2-80A011 | φ88.9×5.6φ60.3×4 | 1.6 | 0.45 | 脱焦TDI | GC2
255 | NaOH/1管道 | 486A | NaOH/108301 | TDI生产A NAOH/1-76A038 | 水道2P | φ273.0*8.8 | 479 | 0.55 | NaOH/1 | GC2
256 | NaOH/1管道 | 486A | NaOH/108302 | TDI生产A NAOH/1-76A027 | TDI中间灌区 NAOH/76A027 | Φ88.9×5.6 | 260 | 0.55 | NaOH/1 | GC2
257 | 雨水管道 | 486A | WW08307 | TDI生产A | WW08305 | Φ88.9×5.6 | 93 | 0.2 | 初期雨水 | GC2
258 | 雨水管道 | 486A | WW08308 | TDI生产B | WW08305 | Φ88.9×5.6 | 2 | 0.2 | 初期雨水 | GC2
259 | ODCB管道 | 486A | ODCB/108301A | TDI生产A | TDI中间罐区 | Φ168.3×7.1 | 158 | 1.7 | ODCB | GC2
260 | ODCB管道 | 486A | ODCB/108303A | TDI生产A | TDI中间罐区 | Φ88.9×5.6 | 157 | 2 | ODCB | GC2
261 | ODCB管道 | 486A | ODCB/108305A | TDI生产A | TDI中间罐区 | Φ60.3×4.0 | 155 | 2 | ODCB | GC2
262 | PHO/2管道 | 486A | PHO/2-76A031 | T76A10 | C76A11 | φ610×10 | 9 | 0.3 | 光气、 HCL | GC1
263 | PHO/2管道 | 486A | PHO/2-65A006 | 65A005 | 65A005 | Φ88.9×5.6 | 3.6 | 1.1 | PHO/2 | GC1
264 | PHO/2管道 | 486A | PHO/2-76A028 | 61A036 | T76A10 | φ610×10 | 76.5 | 1 | 光气 HCL | GC1
265 | PHO/2管道 | 486A | PHO/2-76B028 | 486B | T76A10 | φ610×10 | 48.5 | 1 | 光气 HCL | GC1
266 | PHO/2管道 | 486A | PHO/2-65A005 | S65A01.02 | 76A028 | Φ273×8.8 | 26.4 | 1.1 | PHO/2 | GC1
267 | PHO/2管道 | 486A | PHO/2-65A001 | S65A01.02 | B64A01 | Φ219.1×12.5 | 25.3 | 1.1 | PHO/2 | GC1
268 | PHO/1管道 | 486A | PHO/1-51A008 | BL | 76A028 | Φ219.1×12.5 | 25.7 | 1.9 | PHO/1 | GC1
269 | CO管道 | 486A | CO-51A010 | 界外 | M51A12 | Φ88.9×8 | 110 | 1.9 | CO | GC1
270 | CO管道 | 486A | CO-51A012 | 51A010 | 界外 | Φ88.9×8 | 19 | 1.9 | CO | GC1
271 | PHO/1管道 | 486A | PHO/1-51A014 | R51A21A | PSV 51A06 | Φ88.9×8 | 5.4 | 1.9 | PHO/1 | GC1
272 | PHO/1管道 | 486A | PHO/1-51A017 | R51A21A | R51A41 | Φ114.3×8.8 | 21.2 | 1.9 | PHO/1 | GC1
273 | PHO/1管道 | 486A | PHO/1-51A018 | R51A21B | 51A017 | φ114.3×8.8 | 3.3 | 1.9 | PHO/1 | GC1
274 | PHO/1管道 | 486A | PHO/1-51A019 | PSV51A06 | 51A008 | Φ114.3×8.8 | 2.7 | 1.2 | PHO/1 | GC1
275 | PHO/1管道 | 486A | PHO/1-51A020 | PSV51A07 | 51A008 | Φ114.3×8.8 | 2.7 | 1.2 | PHO/1 | GC1
276 | PHO/1管道 | 486A | PHO/1-51A025 | R51A21B | PSV51A07 | Φ88.9×8 | 4.6 | 1.9 | PHO/1 | GC1
277 | PHO管道 | 486A | PHO-51A028 | R51A41 | E61A18 | Φ114.3×8.8 | 3.8 | 1.2 | PHO | GC1
278 | PHO管道 | 486A | PHO-51A031 | R51A41 | PSV51A08 | Φ88.9×8 | 5.4 | 1.2 | PHO | GC1
279 | PHO管道 | 486A | PHO-51A032 | 51A028 | 51A008 | Φ114.3×8.8 | 3 | 1.2 | PHO | GC1
280 | PHO/1管道 | 486A | PHO/1-61A012 | E61A18 | C61A19 | Φ60.3×5.6 | 2.8 | 0.9 | PHO/1 | GC1
281 | PHO/2管道 | 486A | PHO/2-76A032 | 76A031 | C76A21 | φ610×10 | 26.5 | 0.3 | 光气、 HCL | GC1
282 | PHO/2管道 | 486A | PHO/2-61A014 | S61A01 | E61A10 | Φ406.4×12.5 | 22 | 1.1 | PHO/2 | GC1
283 | PHO/2管道 | 486A | PHO/2-61A015 | E61A10 | 61A019 | Φ323.9×14.2 | 10 | 1.1 | PHO/2 | GC1
284 | PHO/2管道 | 486A | PHO/2-61A019 | 61A015 | C66A11 | Φ355.6×11 | 23 | 1.3/FV | PHO/2 | GC1
285 | PHO/1管道 | 486A | PHO/1-61A021 | T61A21 | 61A012 | Φ88.9×8 | 4.5 | 1.1 | PHO/1 | GC1
286 | ACS/4管道 | 486A | ACS/4-61A022 | C61A19 | T76A20 | φ60.3×5.6φ48.3×5φ33.7×4.5φ88.9×8 | 87.1 | 1.1 | ACS/4 | GC1
287 | TDI/5管道 | 486A | TDI/5-61A027 | S61A20 | S61A01 | φ114.3×8.8 | 7.3 | 2.6 | TDI/5 | GC1
288 | PHO/2管道 | 486A | PHO/2-61A035 | 61A019 | 76A028 | φ168.3×11φ76.1×7.1φ60.3×5.6 | 10.7 | 0.9 | PHO/2 | GC1
289 | PHO/2管道 | 486A | PHO/2-61A036 | S61A01 | 76A028 | Φ219.1×12.5 | 14.8 | 1.1 | PHO/2 | GC1
290 | PHO/2管道 | 486A | PHO/2-61A042 | S61A20 | PSV61A05 | Φ219.1×12.5 | 3.5 | 2.6 | PHO/2 | GC1
291 | PHO/1管道 | 486A | PHO/1-61A046 | 61A012 | 61A036 | Φ88.9×8 | 20.7 | 1.0/FV | PHO/1 | GC1
292 | PHO/2管道 | 486A | PHO/2-61A052 | 61A019 | 61A035 | Φ168.3×11 | 7.5 | 1.3/FV | PHO/2 | GC1
293 | TDI/4管道 | 486A | TDI/4-63A006 | P63A02 | E63A03 | Φ355.6×4.78 | 9.98 | 1 | TDI/4 | GC1
294 | PHO/2管道 | 486A | PHO/2-63A032 | C63A01 | 76A028 | Φ273×8.8 | 14 | 1 | PHO/2 | GC1
295 | PHO/2管道 | 486A | PHO/2-63A038 | 63A032 | 63A032 | Φ114.3×6.3 | 2.2 | 1 | PHO/2 | GC1
296 | PHO/2管道 | 486A | PHO/2-64A001 | S64A01.02 | 61A014 | Φ168.3×11 | 46.4 | 1.1 | PHO/2 | GC1
297 | PHO/2管道 | 486A | PHO/2-64A002 | 64A001 | 65A001 | Φ168.3×11 | 27.8 | 1.1 | PHO/2 | GC1
298 | PHO/2管道 | 486A | PHO/2-64A005 | S64A01.02 | 65A005 | Φ273×8.8 | 13.3 | 0.9 | PHO/2 | GC1
299 | PHO/2管道 | 486A | PHO/2-64A006 | 64A005 | 65A005 | Φ88.9×5.6 | 6.3 | 0.9 | PHO/2 | GC1
300 | PHO/2管道 | 486A | PHO/2-64A008 | 65A001 | 76A028 | Φ219.1×8 | 11.4 | 0.9 | PHO/2 | GC1
301 | PHO/2管道 | 486A | PHO/2-65A002 | 65A001 | 62A006 | Φ219.1×12.5 | 37 | 1.1 | TDI/5 | GC1
302 | CLG管道 | 486A | CLG-51A001 | 界外 | T51A11 | Φ88.9×8 | 110 | 1.5 | CLG | GC1
303 | CLG管道 | 486A | CLG-51A002 | T51A11 | M5A112/PSV51A01 | Φ88.9×8 | 12.9 | 1.2 | CLG | GC1
304 | CLG管道 | 486A | CLG-51A003 | M5A112 | R51A21B | Φ168.3×11 | 10 | 1.9 | CLG | GC1
305 | CLG管道 | 486A | CLG-51A005 | 51A002 | 51A006 | Φ88.9×8 | 4.5 | 1.9 | CLG | GC1
306 | CLG管道 | 486A | CLG-51A006 | 51A002/51A005 | 界外 | Φ168.3×11 | 122 | 1.2 | CLG | GC1
307 | CLG管道 | 486A | CLG-51A007 | 51A003 | 51A008 | Φ114.3×8.8 | 4.8 | 1.9 | CLG | GC1
308 | CLG管道 | 486A | CLG-51A015 | 51A003 | R51A21B | Φ168.3×11 | 2.1 | 1.9 | CLG | GC1
309 | CLG管道 | 486A | CLG-51A016 | 51A003 | 51A008 | Φ168.3×11 | 2.1 | 1.9 | CLG | GC1
310 | 1001 | 486A | CLG08302A | 51A006 | 界外 | Φ168.3×11 | 225 | 1.9 | CLG | GC1
311 | 1001 | 486A | CLG08302B | 51B006 | CLG08302A | Φ88.9×8 | 17 | 1.9 | CLG | GC1
312 | 2020 | 486A | TDI-308301A | TDI生产A | TDI中间罐区 | Φ60.3×2.9 | 166 | 0.5 | 粗TDI | GC2
313 | 2021 | 486A | TDI-308301B | TDI生产B | TDI中间罐区 | Φ60.3×2.9 | 244 | 0.5 | 粗TDI | GC2
314 | 2022 | 486A | TDI-308302A | TDI中间罐区 | TDI生产A | Φ60.3×4.0 | 159 | 0.5 | 粗TDI | GC2
315 | 2023 | 486A | TDI-308302B | TDI中间罐区 | TDI生产A | Φ60.3×4.0 | 239 | 0.5 | 粗TDI | GC2
316 | 蒸汽管道 | 486A | SMP08304 | TDI生产A91A工序 | TDI生产A | Φ273×8.8 | 30 | 1.6 | 中压蒸汽 | GC2
317 | 蒸汽管道 | 486A | SMP08306 | TDI生产A91A工序 | TDI生产A | Φ88.9×5.6 | 31 | 1.9 | 中压蒸汽 | GC2
318 | 凝液管道 | 486A | CHP08302 | TDI生产A | TDI生产A91A工序 | Φ60.0×4.0 | 41 | 1.9 | 高压凝液 | GC2
319 | 凝液管道 | 486A | CMP08302 | TDI生产A | TDI生产A91A工序 | Φ168.3×7.1 | 37 | 1.6 | 中压凝液 | GC2
320 | PHO/2-66A016 | 486A | PHO/2-66A016 | P66A24 | S61A01 | Φ88.9×8.0 | 24 | 1.2 | PHO/2 | GC2
321 | 外管 | 486A | HCLG08301A | TDI生产A | 界区C | Φ323.9×6.3 | 170 | 1.3/FV | HCLG | GC2
322 | 外管 | 486A | HCLG08301B | TDI生产B | HCLG08301A | Φ168.3×7.1 | 18 | 1.3/FV | HCLG | GC2
323 | 冷冻液管道 | 486A | BMTS08301 | TDI生产A | 冷冻站 |  | 97 |  |  | GC2
324 | 冷冻液管道 | 486A | BMTS08302 | TDI生产B | BMTR08301 |  | 14 |  |  | GC2
325 | 冷冻液管道 | 486A | BMTR08302 | BMTS08301 | TDI生产B |  | 15 |  |  | GC2
326 | 冷冻液管道 | 486A | BMTR08303 | BMTS08301 | 废水处理 |  | 146 |  |  | GC2
327 | 冷冻液管道 | 486A | BMTR08301 | 冷冻站 | TDI生产A |  | 98 |  |  | GC2
328 | TDI管道 | 486A | TDI/308301A | TDI生产A | TDI中间罐区 |  | 166 |  |  | GC2
329 | MTD/2管道 | 486B | MTD/2-54B002 | P54B02A | E54B03 | φ168.3×3.6 | 19.1 | 2.4 | MTD/2 | GC2
330 | MTD/2管道 | 486B | MTD/2-54B002a | P54B02B | 54B002 | φ168.3×3.6 | 5.2 | 2.4 | MTD/2 | GC2
331 | MTD/2管道 | 486B | MTD/2-54B003 | E54B03 | C54B01 | φ168.3×3.6 | 10.8 | 1.2 | MTD/2 | GC2
332 | MTD/2管道 | 486B | MTD/2-54B004 | P54B02A | P54B08A | φ88.9×3.2 | 6.3 | 1.2 | MTD/2 | GC2
333 | MTD/2管道 | 486B | MTD/2-54B004a | 54B004 | P54B08B | φ88.9×3.2 | 3.3 | 1.2 | MTD/2 | GC2
334 | MTD/2管道 | 486B | MTD/2-54B005 | P54B08A | M61B07 | φ60.3×2.9 | 70 | 2.4 | MTD/2 | GC2
335 | MTD/2管道 | 486B | MTD/2-54B005a | P54B08B | 54B005 | φ60.3×2.9 | 1.7 | 2.4 | MTD/2 | GC2
336 | MTD/2管道 | 486B | MTD/2-54B016 | M54B07 | C54B01 | φ88.9×3.2 | 0.2 | 1.9 | MTD/2 | GC2
337 | MTD/2管道 | 486B | MTD/2-54B034 | 54B002 | 54B001 | φ60.3×2.9 | 4.8 | 1.2 | MTD/2 | GC2
338 | MTD/2管道 | 486B | MTD/2-54B034a | 54B034 | 54B001a | φ60.3×2.9 | 8 | 1.2 | MTD/2 | GC2
339 | SHP管道 | 486B | SHP-54B502 | SHP 总管 | E54B03 | φ60.3×4 | 21.5 | 2.4/FV | SHP | GC2
340 | ODCB/1管道 | 486B | ODCB/1-61B001 | E61B08 | M61B07 | φ88.9×5.6 | 5.7 | 2.2 | ODCB/1 | GC2
341 | MTD/2管道 | 486B | MTD/2-61B002 | MN61B07 | R61B06 | φ88.9×3.2 | 20 | 2.2 | MTD/2 | GC2
342 | CMP管道 | 486B | CMP-61B003 | E61B17 | CMP总管 | φ60.3×4 | 17.7 | 1.9/FV | CMP | GC2
343 | TDI/4管道 | 486B | TDI/4-61B004 | E61B17 | R61B06 | φ168.3×11 | 19.5 | 2.1/FV | TDI/4 | GC2
344 | TDI/4管道 | 486B | TDI/4-61B111 | 61B004 | S61B01 | φ114.3×8.8 | 37.3 | 2.1/FV | TDI/4 | GC2
345 | SMP管道 | 486B | SMP-61B005 | SMP总管 | E61B17 | φ88.9×5.6 | 13.4 | 1.9/FV | SMP | GC2
346 | TDI/5管道 | 486B | TDI/5-61B008 | R61B06 | S61B20 | φ273×4.19φ60.3×2.77φ48.3×2.77 | 25.7 | 2.6 | TDI/5 | GC2
347 | TDI/5管道 | 486B | TDI/5-61B009 | S61B20 | P61B02 | φ610×6.35φ48.3×2.77 | 22.2 | 1 | TDI/5 | GC2
348 | TDI/5管道 | 486B | TDI/5-61B010 | P61B02 | E61B03 | φ508×5.54 φ60.3×2.77 | 17.15 | 1.4 | TDI/5 | GC2
349 | TDI/5管道 | 486B | TDI/5-61B011 | E61B03 | 61B028 | φ508×5.54 | 32 | 1.4 | TDI/5 | GC2
350 | TDI/4管道 | 486B | TDI/4-61B016 | E61B10 | 61B017 | φ88.9×8 | 11.7 | 1.1 | TDI/4 | GC2
351 | TDI/4管道 | 486B | TDI/4-61B017 | E61B10 | C66B11 | φ88.9×8 | 42.2 | 1.3/FV | TDI/4 | GC2
352 | ODCB/1管道 | 486B | ODCB/1-61B018 | C61B19 | T61B21 | φ60.3×4 | 5 | 1.1 | ODCB/1 | GC2
353 | ODCB/1管道 | 486B | ODCB/1-61B020 | 61B004 | T66B22 | φ60.3×4 | 50.7 | 2.1/FV | ODCB/1 | GC2
354 | TDI/4管道 | 486B | TDI/4-61B023 | 61B017 | 61B013 | φ88.9×8 | 10.5 | 2.1 | TDI/4 | GC2
355 | TDI/4管道 | 486B | TDI/4-61B024 | T61B21 | P61B22 | φ114.3×8.8 | 15.6 | 1.1 | TDI/4 | GC2
356 | TDI/4管道 | 486B | TDI/4-61B025 | 61B032 | T61B21 | φ88.9×8 | 19.4 | 2.1 | TDI/4 | GC2
357 | TDI/5管道 | 486B | TDI/5-61B028 | S61B20 | S61B01 | φ406.4×4.75φ219.1×3.76 | 4.5 | 2.6 | TDI/5 | GC2
358 | TDI/4管道 | 486B | TDI/4-61B032 | P61B22 | 66B006 | φ88.9×8 | 31 | 2.1 | TDI/4 | GC2
359 | TDI/4管道 | 486B | TDI/4-61B038 | 61B010 | 62B001 | φ88.9×5.6 | 24.5 | 1.4 | TDI/4 | GC2
360 | TDI/4管道 | 486B | TDI/4-61B039 | 61B011 | 62B002 | φ168.3×3.4φ88.9×3.05φ60.3×4 | 46.6 | 1.4 | TDI/4 | GC2
361 | TDI/4管道 | 486B | TDI/4-61B047 | 66B006 | 61B014 | Φ60.3×5.6 | 50.7 | 2.1 | TDI/4 | GC2
362 | TDI/4管道 | 486B | TDI/4-61B048 | E61B03 | 61B038 | φ88.9×8 | 17 | 1.4 | TDI/4 | GC2
363 | TDI/4管道 | 486B | TDI/4-61B049 | E61B03 | 61B048 | φ88.9×8 | 1.7 | 1.4 | TDI/4 | GC2
364 | TDI/4管道 | 486B | TDI/4-61B054 | 61B017 | 61B016 | φ88.9×8 | 2.3 | 1.3/FV | TDI/4 | GC2
365 | SMP管道 | 486B | SMP-61B503 | SMP 总管 | E61B08 | φ88.9×5.6 | 15.5 | 1.9 | SMP | GC2
366 | SMP管道 | 486B | SMP-61B504 | SMP 总管 | E61B03 | φ168.3×7.1 | 20 | 1.9 | SMP | GC2
367 | CMP管道 | 486B | CMP-61B506 | E61B03 | CMP总管 | φ88.9×5.6 | 22 | 1.9 | CMP | GC2
368 | TDI/4管道 | 486B | TDI/4-62B001 | C62B01 | P62B02 | φ610×6.35φ114.3×3.05φ88.9×3.05φ60.3×2.77φ60.3×4 | 9.38 | 1 | TDI/4 | GC2
369 | TDI/4管道 | 486B | TDI/4-62B002 | P62B02 | E62B03 | φ508×5.54φ60.3×2.77φ60.3×4 | 8.07 | 1.3 | TDI/4 | GC2
370 | TDI/4管道 | 486B | TDI/4-62B005 | E62B03 | C62B01 | φ610×6.35φ508×5.54φ60.3×2.77φ48.3×2.77 | 7.84 | 1.3 | TDI/4 | GC2
371 | TDI/4管道 | 486B | TDI/4-62B008A | T62B07 | P62B06AB | φ114.3×6.3 | 12 | 0.9 | TDI/4 | GC2
372 | TDI/4管道 | 486B | TDI/4-62B008B | T62B07 | P62B06AB | φ114.3×6.3 | 12 | 0.9 | TDI/4 | GC2
373 | TDI/4管道 | 486B | TDI/4-62B009 | P62B06AB | T61B21 | φ88.9×5.6 | 21 | 1.1 | TDI/4 | GC2
374 | TDI/4管道 | 486B | TDI/4-62B010 | P62B02 | T62B07 | φ60.3×4 | 13 | 1.1 | TDI/4 | GC2
375 | TDI/4管道 | 486B | TDI/4-62B013 | 62B002 | S63B05 | φ168.3×3.4φ114.3×3.05φ48.3×2.77 | 33.45 | 1.3 | TDI/4 | GC2
376 | TDI/4管道 | 486B | TDI/4-62B016 | 61B039 | 62B013 | φ168.3×3.4φ114.3×3.05φ48.3×2.77 | 33.45 | 1.4 | TDI/4 | GC2
377 | TDI/4管道 | 486B | TDI/4-62B017 | 62B013 | T80B01B | φ60.3×4φ33.7×4.5 | 69.3 | 1.3 | TDI/4 | GC2
378 | ODCB管道 | 486B | ODCB/108301B | TDI生产B | TDI中间罐区 | Φ168.3×7.1 | 240 | 1.7 | ODCB | GC2
379 | ODCB管道 | 486B | ODCB/108303B | TDI生产B | TDI中间罐区 | Φ88.9×5.6 | 238 | 2 | ODCB | GC2
380 | ODCB管道 | 486B | ODCB/108305B | TDI生产B | TDI中间罐区 | Φ60.3×4.0 | 234 | 2 | ODCB | GC2
381 | PHO/1管道 | 486B | PHO/1-51B008 | 界外 | 76B028 | φ219.1×12.5 | 2.5 | 1.9 | PHO/1 | GC1
382 | CO管道 | 486B | CO-51B010 | 界外 | M51B12 | φ88.9×8 | 2 | 1.9 | CO | GC1
383 | CO管道 | 486B | CO-51B012 | 51B010 | 界外 | φ88.9×8 | 2.5 | 1.9 | CO | GC1
384 | PHO/1管道 | 486B | PHO/1-51B014 | R51B21A | PSV51B06 | φ88.9×8 | 2 | 1.9 | PHO/1 | GC1
385 | PHO/1管道 | 486B | PHO/1-51B017 | R51B21A | R51B41 | φ114.3×8.8 | 2.5 | 1.9 | PHO/1 | GC1
386 | PHO/1管道 | 486B | PHO/1-51B018 | R51B21A | 51B017 | φ114.3×8.8 | 3 | 1.9 | PHO/1 | GC1
387 | PHO/1管道 | 486B | PHO/1-51B019 | PSV51B06 | 51B008 | φ114.3×8.8 | 2 | 1.2 | PHO/1 | GC1
388 | PHO/1管道 | 486B | PHO/1-51B020 | PSV51B07 | 51B008 | φ114.3×8.8 | 2.5 | 1.2 | PHO/1 | GC1
389 | PHO/1管道 | 486B | PHO/1-51B025 | R51B21B | PSV 51B07 | φ88.9×8 | 2.5 | 1.9 | PHO/1 | GC1
390 | PHO管道 | 486B | PHO-51B028 | R51B41 | E61B18 | φ88.9×8 | 3.8 | 1.2 | PHO | GC1
391 | PHO管道 | 486B | PHO-51B031 | R51B41 | PSV51B08 | φ88.9×8 | 2.5 | 1.2 | PHO | GC1
392 | PHO管道 | 486B | PHO-51B032 | 51B028 | 51B008 | φ114.3×8.8 | 3 | 1.2 | PHO | GC1
393 | PHO/1管道 | 486B | PHO/1-61B012 | E61B18 | C61B19 | φ60.3×5.6 | 2.6 | 0.9 | PHO/1 | GC1
394 | PHO/2管道 | 486B | PHO/2-76B028 | 61B036 | T76A10 | φ610×10 | 101.3 | 1 | 光气 HCL | GC1
395 | PHO/2管道 | 486B | PHO/2-61B014 | S61B01 | E61B10 | φ406.4×12.5 | 22 | 1.1 | PHO/2 | GC1
396 | PHO/2管道 | 486B | PHO/2-61B015 | E61B10 | 61B019 | φ323.9×14.2 | 10 | 1.1 | PHO/2 | GC1
397 | PHO/2管道 | 486B | PHO/2-61B019 | 61B015 | C66B11 | φ355.6×11 | 23 | 1.3/FV | PHO/2 | GC1
398 | PHO/1管道 | 486B | PHO/1-61B021 | T61B21 | 61B012 | φ88.9×8 | 1.1 | 1.1 | PHO/1 | GC1
399 | ACS/4管道 | 486B | ACS/4-61B022 | C61B19 | 76B121 | φ60.3×5.6 | 0.3 | 1.1 | ACS/4 | GC1
400 | TDI/5管道 | 486B | TDI/5-61B027 | S61B20 | S61B01 | φ114.3×8.8 | 7.3 | 2.6 | TDI/5 | GC1
401 | PHO/2管道 | 486B | PHO/2-61B035 | 61B019 | 76B028 | φ168.3×11 | 9.1 | 0.9 | PHO/2 | GC1
402 | PHO/2管道 | 486B | PHO/2-61B036 | S61B01 | 76B028 | φ219.1×12.5 | 14.8 | 1.1 | PHO/2 | GC1
403 | PHO/2管道 | 486B | PHO/2-61B042 | S61B20 | PSV61B05 | φ219.1×12.5 | 1.3 | 2.6 | PHO/2 | GC1
404 | PHO/1管道 | 486B | PHO/1-61B046 | 61B012 | 61B036 | φ88.9×8 | 19.9 | 1.0/FV | PHO/1 | GC1
405 | PHO/2管道 | 486B | PHO/2-61B052 | 61B019 | 61B035 | φ168.3×11 | 7.5 | 1.3/FV | PHO/2 | GC1
406 | TDI/4管道 | 486B | TDI/4-63B006 | P63B02 | E63B03 | φ355.6×4.78 φ60.3×2.77 | 9.98 | 1 | TDI/4 | GC1
407 | PHO/2管道 | 486B | PHO/2-63B032 | C63B01 | 76B028 | φ273×8.8 | 8 | 1 | PHO/2 | GC1
408 | PHO/2管道 | 486B | PHO/2-63B038 | 63B032 | 63B032 | φ114.3×6.3 | 2.2 | 1 | PHO/2 | GC1
409 | PHO/2管道 | 486B | PHO/2-64B001 | S64B01.02 | 61B014 | φ168.3×11 | 43.7 | 1.1 | PHO/2 | GC1
410 | PHO/2管道 | 486B | PHO/2-64B002 | 64B001 | 65B001 | φ168.3×11 | 3.8 | 1.1 | PHO/2 | GC1
411 | PHO/2管道 | 486B | PHO/2-64B005 | S64B01.02 | 65B005 | φ273×8.8 | 0.8 | 0.9 | PHO/2 | GC1
412 | PHO/2管道 | 486B | PHO/2-64B006 | 64B005 | 65B005 | φ88.9×5.6 | 6.3 | 0.9 | PHO/2 | GC1
413 | PHO/2管道 | 486B | PHO/2-64B008 | 65B001 | 76B028 | φ219.1×8 | 11.4 | 0.9 | PHO/2 | GC1
414 | PHO/2管道 | 486B | PHO/2-65B001 | S65B01.02 | B64B01 | φ219.1×12.5 | 5.1 | 1.1 | PHO/2 | GC1
415 | PHO/2管道 | 486B | PHO/2-65B002 | 65B001 | 62B006 | φ219.1×12.5 | 3.4 | 1.1 | TDI/5 | GC1
416 | PHO/2管道 | 486B | PHO/2-65B005 | S65B01.02 | 76B028 | φ273×8.8 | 9.8 | 1.1 | PHO/2 | GC1
417 | PHO/2管道 | 486B | PHO/2-65B006 | 65B005 | 65B005 | φ88.9×5.6 | 3.6 | 1.1 | PHO/2 | GC1
418 | 486B-51002 | 486B | CLG-51B002 | T51B11 | M5B112/PSV51B01 | Φ88.9×8 | 12.9 | 1.2 | CLG | GC1
419 | 486B-51002 | 486B | CLG-51B003 | M5B112 | R51B21B | Φ168.3×11 | 10 | 1.9 | CLG | GC1
420 | 486B-51002 | 486B | CLG-51B005 | 51B002 | 51B006 | Φ88.9×8 | 3 | 1.9 | CLG | GC1
421 | 486B-51002 | 486B | CLG-51B006 | 51B002/51B005 | 界外 | Φ88.9×8 | 122 | 1.2 | CLG | GC1
422 | 486A-51002 | 486B | CLG-51B007 | 51B003 | 51B008 | Φ114.3×8.8 | 4.8 | 1.9 | CLG | GC1
423 | 486B-51002 | 486B | CLG-51B015 | 51B003 | R51B21B | Φ168.3×11 | 2.1 | 1.9 | CLG | GC1
424 | 486B-51002 | 486B | CLG-51B016 | 51B003 | 51B008 | Φ168.3×11 | 2.5 | 1.9 | CLG | GC1
425 | 486B-51001 | 486B | CLG-51B001 | 界外 | T51B11 | Φ88.9×8 | 110 | 1.5 | CLG | GC1
426 | 486B-83001 | 486B | TDI/3-83B020 | 83A012 | 72A015 | Φ60.3×4 | 143 | 0.6 | 精制TDI液 | GC2
427 | 486B-62005 | 486B | TDI/4-63B010 | E63B03 | C63B01 | Φ355.6×12.5 | 23.6 | 1 | TDI/4 | GC2
428 | 486B-62008 | 486B | SMP-62B503 | SMP总管 | E62B03 | Φ168.3×7.1 | 24 | 1.9 | SMP | GC2
429 | 486B-62009 | 486B | CMP-62B504 | E62B03 | CMP总管 | Φ60.3×4 | 27 | 1.9 | CMP | GC2
430 | 486B-63003 | 486B | TDI/4-63B007 | 63B005 | C71B01 | Φ168.3×3.4φ | 29.6 | 1 | TDI/4 | GC2
431 | 486B-63003 | 486B | TDI/4-63B023 | 63B007 | T80B01B | Φ60.3×4 | 71 | 1 | TDI/4 | GC2
432 | 486B-63004 | 486B | TDI/4-63B008 | 63B006 | 63B003 | Φ60.3×4 | 17 | 1 | TDI/4 | GC2
433 | 486B-66016 | 486B | TDI/4-66B048 | P66B19 | E66A18 | Φ114.3×8.8 | 9.7 | 1.3/FV | TDI/4 | GC2
434 | 486B-63006 | 486B | SHP-63B501 | SHP 总管 | E63B03 | Φ88.9×5.6 | 32.5 | 2.4/FV | SHP | GC2
435 | 486B-63007 | 486B | CHP-63B503 | E63B03 | CHP 总管 | Φ60.3×4 | 24 | 2.4/FV | CHP | GC2
436 | 486B-64002 | 486B | ODCB/1-64B003 | S64B01 | T62B07 | Φ88.9×5.6 | 22.6 | 0.9 | ODCB/1 | GC2
437 | 486B-65003 | 486B | ODCB/1-65B003 | S65B01 | T62B07 | Φ88.9×5.6 | 26.9 | 1.1 | ODCB/1 | GC2
438 | 486B-65004 | 486B | ODCB/1-65B004 | S65B01.02 | 61B020 | Φ60.3×4 | 6.4 | 1.1 | ODCB/1 | GC2
439 | 486B-66001 | 486B | TDI/4-66B001 | C66B11 | P66B12 | Φ273×8.8 | 8.9 | 1.3/FV | TDI/4 | GC2
440 | 486B-66001 | 486B | TDI/4-66B002 | 66B001 | P66B14 | Φ219.1×8 | 8.5 | 1.3/FV | TDI/4 | GC2
441 | 486B-66002 | 486B | TDI/4-66B003 | P66B12 | E66B13 | Φ168.3×11 | 19.1 | 2.1 | TDI/4 | GC2
442 | 486B-66003 | 486B | TDI/4-66B004 | E66B13 | C66B11 | Φ168.3×11φ | 13.7 | 2.1 | TDI/4 | GC2
443 | 486B-66004 | 486B | TDI/4-66B005 | C66B11 | P66B19 | Φ114.3×8.8φ | 14.4 | 1.3/FV | TDI/4 | GC2
444 | 486B-66004 | 486B | TDI/4-66B027 | 66B005 | 66B019 | Φ60.3×5.6 | 13.5 | 1.3/FV | TDI/4 | GC2
445 | 486B-66006 | 486B | HCLG-66B007 | C66B11 | E66B16 | Φ168.3×7.1 | 8 | 1.3/FV | HCLG | GC2
446 | 486B-66007 | 486B | HCLG-66B010 | S66B17C | BL | Φ168.3×11 | 116 | 1 | HCLG | GC2
447 | 486B-66007 | 486B | HCLG-66B022 | 66B010 | 76B028 | Φ168.3×7.1 | 6.2 | 1 | HCLG | GC2
448 | 486B-66008 | 486B | ODCB/1-66B011 | E66B09 | E66B10 | Φ114.3×6.3 | 4.3 | 2.4 | ODCB/1 | GC2
449 | 486B-66010 | 486B | HCLG-66B013 | E66B16 | S66B17ABC | Φ168.3×7.1 | 22.2 | 1 | HCLG | GC2
450 | 486B-66013 | 486B | HCLG-66B018 | C66B11 | 76B028 | Φ219.1×8 | 16.4 | 1.3/FV | HCLG | GC2
451 | 486B-66013 | 486B | HCLG-66B025 | 66B018 | 66B018 | Φ168.3×7.1 | 4.4 | 1.3/FV | HCLG | GC2
452 | 486B-66014 | 486B | TDI/4-66B019 | 66B003 | 66B001 | Φ114.3×8.8 | 1.9 | 2.1 | TDI/4 | GC2
453 | 486B-66014 | 486B | TDI/4-66B028 | C66B11 | PT66B31 PT66B42 | Φ60.3×4 | 0.8 | 1.3/FV | TDI/4 | GC2
454 | 486B-66015 | 486B | TDI/4-66B031 | 66B041 | 66B005 | Φ88.9×8 | 5.1 | 1.2 | TDI/4 | GC2
455 | 486B-66015 | 486B | TDI/4-66B041 | E66B18 | C66B11 | Φ114.3×8.8 | 9.3 | 1.3/FV | TDI/4 | GC2
456 | 486B-91001 | 486B | SHP-91B001 | 界外热电站 | PV-91B06 | Φ168.3×7.1 | 124 | 2.4 | 高压蒸汽 | GC2
457 | 486B-91002 | 486B | CHP-91B004 | 63B503/54B503/ 61B031 | T91A01 | Φ60.3×4 | 135 | 2.4 | 高压蒸汽冷凝液 | GC2
458 | 486B-91003 | 486B | CMP-91B005 | 486B中亚蒸汽冷凝液总管 | T91B01 | Φ168.3×7.1 | 124 | 1.9 | 中压蒸汽冷凝液 | GC2
459 | 486B-91003 | 486B | CMP-57B050 | CCH201 | CMP-91B005 | Φ60.3×4 | 1.7 | 1.9 | 中压蒸汽冷凝液 | GC2
460 | 486B-91003 | 486B | CMP-57B051 | CCH202 | CMP-91B005 | Φ60.3×4 | 2.5 | 1.9 | 中压蒸汽冷凝液 | GC2
461 | 486B-91003 | 486B | CMP-57B053 | CCH301 | CMP-91B005 | Φ60.3×4 | 2.5 | 1.9 | 中压蒸汽冷凝液 | GC2
462 | 486B-91003 | 486B | CMP-57B054 | CCH302 | CMP-91B005 | Φ60.3×4 | 3 | 1.9 | 中压蒸汽冷凝液 | GC2
463 | 486B-91003 | 486B | CMP-57B055 | CCH204 | CMP-91B005 | Φ60.3×4 | 4 | 1.9 | 中压蒸汽冷凝液 | GC2
464 | 486B-91003 | 486B | CMP-57B056 | CCH205 | CMP-91B005 | Φ60.3×4 | 1.7 | 1.9 | 中压蒸汽冷凝液 | GC2
465 | 486B-91003 | 486B | CMP-57B057 | CCH206 | CMP-91B005 | Φ60.3×4 | 4 | 1.9 | 中压蒸汽冷凝液 | GC2
466 | 486B-91003 | 486B | CMP-57B060 | CCH601 | CMP-91B005 | Φ60.3×4 | 2.5 | 1.9 | 中压蒸汽冷凝液 | GC2
467 | 486B-91003 | 486B | CMP-57B061 | CCH303 | CMP-91B005 | Φ60.3×4 | 2.5 | 1.9 | 中压蒸汽冷凝液 | GC2
468 | 486B-91003 | 486B | CMP-71B505 | E71B03 | CMP-91B005 | Φ60.3×4 | 18.6 | 1.8 | 中压蒸汽冷凝液 | GC2
469 | 486B-91004 | 486B | SMP-91B023 | T91B04 | TDI生产装置 | Φ273×8.8 | 128 | 1.9 | 中压蒸汽 | GC2
470 | 486B-91004 | 486B | SMP-57B015 | SMP-91B023 | SDH201 | Φ60.3×4 | 3.5 | 1.9 | 中压蒸汽 | GC2
471 | 486B-91004 | 486B | SMP-57B016 | SMP-91B023 | SDH202 | Φ60.3×4 | 2.5 | 1.9 | 中压蒸汽 | GC2
472 | 486B-91004 | 486B | SMP-57B017 | SMP-91B023 | SDH203 | Φ60.3×4 | 4 | 1.9 | 中压蒸汽 | GC2
473 | 486B-91004 | 486B | SMP-57B020 | SMP-91B023 | SDH204 | Φ60.3×4 | 3 | 1.9 | 中压蒸汽 | GC2
474 | 486B-91004 | 486B | SMP-73B503 | SMP-91B023 | E73B03 | Φ114.3×6.3 | 25 | 1.8 | 中压蒸汽 | GC2
475 | 486B-91004 | 486B | SMP-72B503 | SMP-91B023 | E72B03A | Φ88.9×5.6 | 1.64 | 1.8 | 中压蒸汽 | GC2
476 | 486B-91004 | 486B | SMP-71B504 | SMP-91B023 | E71B03 | Φ219.1×8 | 35.3 | 1.8 | 中压蒸汽 | GC2
477 | 486B-91005 | 486B | SHP-91B027 | T91B05 | TDI生产装置 | Φ88.9×5.6 | 124 | 2.4 | 高压蒸汽 | GC2
478 | 486B-91005 | 486B | SHP-61B031 | SHP-91A027 | SDH503 | Φ60.3×4 | 144 | 2.4 | 高压蒸汽 | GC2
479 | 486B-71001 | 486B | TDI/1-71B002 | P71B02 | E71B03 | Φ457×4.78 | 14 | 0.9/FV | 邻二氯苯 | GC2
480 | 486B-71001 | 486B | TDI/1-71B004 | TDI/1-71B002 | C73B01 | Φ88.9×3.05 | 44.8 | 0.9/FV | 邻二氯苯 | GC2
481 | 486B-71001 | 486B | TDI/2-71B005 | TDI/1-71A004 | T80A11 | Φ60.3×4 | 5 | 0.9/FV | 邻二氯苯 | GC2
482 | 486B-71002 | 486B | TDI/1-71B003 | E71B03 | C71B01 | Φ457×4.78 | 9.2 | 0.9/FV | 邻二氯苯 | GC2
483 | 486B-71002 | 486B | TDI/1-71B022 | TDI/1-71B002 | TDI/1-71B001 | Φ60.3×2.77 | 4.5 | 0.9/FV | 粗 TDI | GC2
484 | 486B-71003 | 486B | ODCB/1-71B009 | P71B13 | E71B14 | Φ168.3×7.1 | 14.9 | 1.25/FV | 邻二氯苯 | GC2
485 | 486B-71003 | 486B | ODCB/1-71B036 | ODCB/1-71B009 | T71B12 | Φ60.3×4 | 20.2 | 2.1/FV | 邻二氯苯 | GC2
486 | 486B-71005 | 486B | TDI/2-71B016 | P71B07A | C71B01 | Φ168.3×7.1 | 40.6 | 0.6 | 脱焦 TDI | GC2
487 | 486B-71005 | 486B | TDI/2-71B018 | TDI/2-71B016 | T71B06 | Φ88.9×5.6 | 21.5 | 0.6 | 脱焦 TDI | GC2
488 | 486B-71005 | 486B | TDI/2-71B034 | P71A07B | TDI/2-71B016 | Φ168.3×7.1 | 0.65 | 0.6 | 脱焦 TDI | GC2
489 | 486B-72001 | 486B | TDI/1-72B003 | P72B02A | E72B03A | Φ273×4.19 | 11.4 | 0.9/FV | 粗TDI | GC2
490 | 486B-72002 | 486B | TDI/1-72B005 | E72B03A | C72B01 | Φ273×4.19 | 21.4 | 0.9/FV | 粗TDI | GC2
491 | 486B-72002 | 486B | TDI/2-72B007 | TDI/1-72B005 | TDI/2-74B001 | Φ60.3×4 | 16 | 0.9/FV | 脱焦 TDI | GC2
492 | 486B-72003 | 486B | TDI/2-72B010 | P72B12 | T63B06 | Φ60.3×4 | 60 | 1 | 脱焦 TDI | GC2
493 | 486B-72005 | 486B | TDI/2-72B040 | TDI/2-74B002 | TDI/2-72A001 | Φ60.3×4 | 13.5 | 0.35/FV | 脱焦 TDI | GC2
494 | 486B-73001 | 486B | TDI/1-73B002 | P73B02 | E73B03 | Φ323.8×4.57 | 8.7 | 0.9/FV | 粗 TDI | GC2
495 | 486B-73001 | 486B | TDI/1-73B003 | P73B02 | E73B03 | Φ323.8×4.57 | 11.7 | 0.54 | 粗 TDI | GC2
496 | 486B-73001 | 486B | TDI/2-73B021 | TDI/1-73B002 | TDI/1-73B001 | Φ114.3×3.05 | 2.4 | 0.9/FV | 脱焦 TDI | GC2
497 | 486B-73002 | 486B | TDI/2-73B011 | P73B06 | C73A01 | Φ88.9×5.6 | 26.5 | 1.0/FV | 脱焦 TDI | GC2
498 | 486B-74006 | 486B | TDI/1-74B062 | P74B06B | E74B05 | Φ114.3×6.3 | 16.5 | 0.84 | 粗 TDI | GC2
499 | 486B-74006 | 486B | TDI/1-74B095 | P74B06A | TDI/1-74B062 | Φ114.3×6.3 | 10.5 | 1.05 | 粗 TDI | GC2
500 | 486B-74007 | 486B | TDI/1-74B063 | E74B05 | TDI/1-74B064 | Φ114.3×6.3 | 3 | 0.72 | 粗 TDI | GC2
501 | 486B-74007 | 486B | TDI/1-74B064 | TDI/1-74B063 | E74B04 | Φ60.3×4 | 1 | 0.24 | 粗 TDI | GC2
502 | 486B-74007 | 486B | TDI/1-74B065 | TDI/1-74B063 | E74B04 | Φ60.3×4 | 1 | 0.24 | 粗 TDI | GC2
503 | 486B-74007 | 486B | TDI/1-74B066 | TDI/1-74B063 | E74B04 | Φ114.3×6.3 | 16.5 | 0.24 | 粗 TDI | GC2
504 | 486B-74007 | 486B | TDI/1-74B067 | TDI/1-74B063 | E74B03 | Φ60.3×4 | 32 | 0.24 | 粗 TDI | GC2
505 | 486B-74008 | 486B | TDI/1-74B097 | TDI/1-74B094 | TDI/1-74B062 | Φ114.3×6.3 | 9 | 1.05 | 粗 TDI | GC2
506 | 486B-74008 | 486B | TDI/1-74B094 | TDI/1-74B061 | P74B06A | Φ114.3×6.3 | 4.5 | 0.15/FV | 粗 TDI | GC2
507 | 486B-75001 | 486B | TDI/2-75B002 | P75B02 | E75B03 | Φ323.9×6.3 | 9.8 | 0.92/FV | 脱焦 TDI | GC2
508 | 486B-75001 | 486B | TDI/2-75B002b | P75B02B | TDI/2-75B002 | Φ323.9×6.4 | 7.8 | 0.92/FV | 脱焦 TDI | GC2
509 | 486B-75001 | 486B | TDI/2-75B028 | TDI/2-75B002 | TDI/2-75B001 | Φ114.3×6.3 | 5.2 | 0.92/FV | 脱焦 TDI | GC2
510 | 486B-75001 | 486B | TDI/2-75B028b | TDI/2-75A002b | TDI/2-75A001 | Φ114.3×6.3 | 2.1 | 0.92/FV | 脱焦 TDI | GC2
511 | 486B-75002 | 486B | TDI/2-75B003 | E75B03 | C75B01 | Φ323.9×6.4 | 9.8 | 0.92/FV | 脱焦 TDI | GC2
512 | 486B-75004 | 486B | TDI/2-75B014 | P75B07 | C75B01 | Φ60.3×4 | 28.3 | 0.42/FV | 脱焦 TDI | GC2
513 | 486B-75005 | 486B | TDI/2-75B043 | TDI/2-72A015 | C75A01 | Φ60.3×4 | 1.95 | 0.46 | 脱焦 TDI | GC2
514 | 486B-75006 | 486B | SMP-75B503 | SMP-91B023 | E75B03 | Φ114.3×6.3 | 32.9 | 1.8 | 中压蒸汽 | GC2
515 | 486B-75007 | 486B | CMP-75B504 | E75B03 | CMP-91B005 | Φ60.3×4 | 21.3 | 1.8 | 中压凝水 | GC2
516 | TDI/4管道 | 486B | TDI/4-66B006 | P66B14 | E61B17 | Φ168.3×11 | 41.1 | 2.1 | TDI/4 | GC2
517 | ODCB/1管道 | 486B | ODCB/1-66B012 | E66B10 | C66B11 | Φ114.3×6.3 | 32.6 | 2.4 | ODCB/1 | GC2
518 | TDI/2管道 | 486B | TDI/2-72B015 | P72B07 | C75B01 | Φ60.3×4 | 25.4 | 0.4/FV | 脱焦 TDI | GC2
519 | TDI/2管道管道 | 486B | TDI/2-72B017 | TDI/2-72B015 | TDI/1-72B001 | Φ60.3×4 | 19.8 | 0.4/FV | 脱焦 TDI | GC2
520 | TDI管道 | 486B | TDI/308301B | TDI生产B | TDI中间罐区 |  | 244 |  |  | GC2
521 | 486B-53001 | 486B | ODCB/1-53B007 | TDI中间罐区 P5302A | 72B015 |  | 91 | 2.4 | 邻二氯苯 | GC2
522 | 486B-53002 | 486B | ODCB/1-53B018 | TDI 装置管廊总管 | T5304 |  | 85 | 2.4 | 邻二氯苯 | GC2
523 | 486B-53002 | 486B | ODCB/1-53B032 | TDI中间罐区 | TDI 装置管廊总管 |  | 84 | 2.4 | 邻二氯苯 | GC2
524 | 486B-53003 | 486B | BMT-53B631 | 外管 | TDI 装置管廊总管 |  | 143 | 0.7 | 冷冻液 | GC2
525 | 486B-53004 | 486B | BMT-53B632 | TDI 装置管廊总管 | 外管 |  | 129 | 0.7 | 冷冻液 | GC2
526 | 486B-53005 | 486B | NHP-53B602 | 53B601 | 51工序 |  | 90 | 1.5 | NHP 高压氮气 | GC2
527 | 486B-62007 | 486B | BMT-62B501 | E62B05 | BMT回水总管 |  | 22 | 0.7 | BMT 冷冻液 | GC2
528 | 486B-62007 | 486B | BMT-62B502 | BMT回水总管 | E62A05 |  | 22 | 0.7 | BMT 冷冻液 | GC2
529 | 486B-66017 | 486B | BMT-66B510 | BMT回水总管 | E66A10 |  | 16.5 | 0.7 | BMT 冷冻液 | GC2
530 | 486B-66018 | 486B | BMT-66B512 | BL | E66A16 |  | 16.5 | 0.7 | BMT 冷冻液 | GC2
531 | 486B-66019 | 486B | BMT-66B513 | E66B10 | BMT回水总管 |  | 17.9 | 0.7 | BMT 冷冻液 | GC2
532 | 486B-66020 | 486B | BMT-66B515 | E66B16 | BMT回水总管 |  | 0 | 0.7 | BMT 冷冻液 | GC2
533 | 486B-71004 | 486B | ODCB/1-71B010 | E71B14 | T53B01B |  | 69.6 | 2.1/FV | 邻二氯苯 | GC2
534 | 486B-73004 | 486B | TDI/2-73B019 | C73B01 | 压力表 |  | 0.6 | 0.35/FV | 脱焦TDI | GC2
535 | 486B-74001 | 486B | TDI/2-74B021 | T74B03 | E74A04 |  | 3 | 0.15/FV | 脱焦TDI | GC2
536 | 486B-74002 | 486B | HO-74B034 | H74B14 | D74B02 |  | 18.5 | 0.6 | HT-OIL | GC2
537 | 486B-74002 | 486B | HO-74B035 | HO-74B034 | D74B02 |  | 4.5 | 0.6 | HT-OIL | GC2
538 | 486B-74002 | 486B | HO-74B036 | HO-74B034 | D74B02 |  | 4.5 | 0.6 | HT-OIL | GC2
539 | 486B-74002 | 486B | HO-74B038 | HO-74B034 | D74B02 |  | 4.5 | 0.6 | HT-OIL | GC2
540 | 486B-74002 | 486B | HO-74B039 | HO-74B034 | D74B02 |  | 4.5 | 0.6 | HT-OIL | GC2
541 | 486B-74002 | 486B | HO-74B040 | HO-74B034 | D74B02 |  | 4.5 | 0.6 | HT-OIL | GC2
542 | 486B-74002 | 486B | HO-74B140 | HO-74B034 | HO-74B049 |  | 4 | 0.6 | HT-OIL | GC2
543 | 486B-74003 | 486B | HO-74B042 | D74B02 | HO-74B049 |  | 5 | 0.6 | HT-OIL | GC2
544 | 486B-74003 | 486B | HO-74B043 | D74B02 | HO-74B049 |  | 5 | 0.6 | HT-OIL | GC2
545 | 486B-74003 | 486B | HO-74B045 | D74B02 | HO-74B049 |  | 5 | 0.6 | HT-OIL | GC2
546 | 486B-74003 | 486B | HO-74B046 | D74B02 | HO-74B049 |  | 5 | 0.6 | HT-OIL | GC2
547 | 486B-74003 | 486B | HO-74B047 | D74B02 | HO-74B049 |  | 5 | 0.6 | HT-OIL | GC2
548 | 486B-74004 | 486B | HO-74B049 | D74B02 | H74B14 |  | 18.5 | 0.6 | HT-OIL | GC2
549 | 486B-74005 | 486B | HO-74B050 | H74B15 | T74B03 |  | 12 | 0.6 | HT-OIL | GC2
550 | 486B-74005 | 486B | HO-74B051 | H74B15 | T74B03 |  | 12 | 0.6 | HT-OIL | GC2
551 | 486B-74009 | 486B | ACS/8-74B129 | ACS/8-74B103 | B74A10A |  | 6 | 0.15/FV | 排放气 | GC2
552 | 486B-74009 | 486B | ACS/8-74B130 | ACS/8-74B103 | B74B10A |  | 6 | 0.15/FV | 排放气 | GC2
553 | 486B-74010 | 486B | TDI/1-74B150 | T74B17 | T80B11 |  | 91 | 0.3 | 废液 TDI | GC2
554 | 486B-75003 | 486B | TDI/3-75B008 | P75B12 | E75B13 |  | 44 | 0.6 | TDI/3 精制TDI液 | GC2
555 | 486B-80001 | 486B | TDI/2-80B011 | TDI/2-80B012 | T80B11 |  | 14.1 | 0.45 | 脱焦TDI | GC2
556 | 486B-80001 | 486B | TDI/2-80B012 | P80B12A | C71B01 |  | 66.2 | 0.45 | 脱焦TDI | GC2
557 | 486B-80001 | 486B | TDI/2-80B026 | TDI/2-80B012 | C73B01 |  | 80.6 | 0.45 | 脱焦TDI | GC2
558 | 486B-80002 | 486B | TDI/4-80B015 | TDI/4-62B017 | T80B01B |  | 7 | 1.3 | TDI/4 低速TDI反应物 | GC2
559 | 486B-80003 | 486B | TDI/4-80B016 | TDI/4-63B023 | T80B01B |  | 7.2 | 1 | TDI/4 低速TDI反应物 | GC2
560 | 486B-80004 | 486B | ODCB-80B027 | ODCB-74A082 | T80A01B |  | 7.8 | 0.45 | 邻二氯苯 | GC2
561 | 486B-80005 | 486B | TDI/2-80B023 | P80B12B | TDI/2-80B011 |  | 1.6 | 0.45 | 脱焦TDI | GC2
562 | 486B-80005 | 486B | SMP-72B502 | SMP-91B023 | E72B03A |  | 1.64 | 1.8 | SMP 中压蒸汽 | GC2
563 | 486B-CCH201 | 486B | 486B-CCH201 | 伴热管道 | CMP-57A050 |  | 2.9 | 1.9 | CMP 中压蒸汽冷凝液 | GC2
564 | 486B-CCH202 | 486B | 486B-CCH202 | 伴热管道 | CMP-57A051 |  | 2.3 | 1.9 | CMP 中压蒸汽冷凝液 | GC2
565 | 486B-CCH203 | 486B | 486B-CCH203 | 伴热管道 | CMP-57A052 |  | 2 | 1.9 | CMP 中压蒸汽冷凝液 | GC2
566 | 486B-CCH204 | 486B | 486B-CCH204 | 伴热管道 | CMP-57A055 |  | 2.5 | 1.9 | CMP 中压蒸汽冷凝液 | GC2
567 | 486B-CCH205 | 486B | 486B-CCH205 | 伴热管道 | CMP-57A056 |  | 2.7 | 1.9 | CMP 中压蒸汽冷凝液 | GC2
568 | 486B-CCH206 | 486B | 486B-CCH206 | 伴热管道 | CMP-57A057 |  | 2 | 1.9 | CMP 中压蒸汽冷凝液 | GC2
569 | 486B-CCH301 | 486B | 486B-CCH301 | 伴热管道 | CMP-57A053 |  | 3.8 | 1.9 | CMP 中压蒸汽冷凝液 | GC2
570 | 486B-CCH302 | 486B | 486B-CCH302 | 伴热管道 | CMP-57A054 |  | 3.5 | 1.9 | CMP 中压蒸汽冷凝液 | GC2
571 | 486B-CCH303 | 486B | 486B-CCH303 | 伴热管道 | CMP-57A061 |  | 2.5 | 1.9 | CMP 中压蒸汽冷凝液 | GC2
572 | 486B-CCH503 | 486B | 486B-CCH503 | 伴热管道 | CHP-61A030 |  | 2.5 | 2.4 | CHP 高压蒸汽冷凝液 | GC2
573 | 486B-CCH601 | 486B | 486B-CCH601 | 伴热管道 | CMP-57A060 |  | 2.7 | 1.9 | CMP 中压蒸汽冷凝液 | GC2
574 | 486B-CCH701 | 486B | 486B-CCH701 | 伴热管道 | CMP-57A058 |  | 2.7 | 1.9 | CMP 中压蒸汽冷凝液 | GC2
575 | 486B-CCH702 | 486B | 486B-CCH702 | 伴热管道 | CMP-57A059 |  | 1.5 | 1.9 | CMP 中压蒸汽冷凝液 | GC2
576 | 486B-SDH201 | 486B | 486B-SDH201 | SMP-57A015 | CMP-57A080 |  | 13 | 1.9 | SMP 中压蒸汽 | GC2
577 | 486B-SDH202 | 486B | 486B-SDH202 | SMP-57A016 | CMP-57A081 |  | 8 | 1.9 | SMP 中压蒸汽 | GC2
578 | 486B-SDH203 | 486B | 486B-SDH203 | SMP-57A017 | CMP-57A082 |  | 2 | 1.9 | SMP 中压蒸汽 | GC2
579 | 486B-SDH204 | 486B | 486B-SDH204 | SMP-57A020 | CMP-57A085 |  | 5 | 1.9 | SMP 中压蒸汽 | GC2
580 | 486B-SDH205 | 486B | 486B-SDH205 | SMP-57A021 | CMP-57A086 |  | 3 | 1.9 | SMP 中压蒸汽 | GC2
581 | 486B-SDH206 | 486B | 486B-SDH206 | SMP-57A022 | CMP-57A087 |  | 1.6 | 1.9 | SMP 中压蒸汽 | GC2
582 | 486B-SDH207 | 486B | 486B-SDH207 | SLP-57A003 | CLP-57A067 |  | 3.5 | 1.9 | SMP 中压蒸汽 | GC2
583 | 486B-SDH301 | 486B | 486B-SDH301 | SMP-57A018 | CMP-57A083 |  | 2.6 | 1.9 | SMP 中压蒸汽 | GC2
584 | 486B-SDH302 | 486B | 486B-SDH302 | SMP-57A019 | CMP-57A084 |  | 1.9 | 1.9 | SMP 中压蒸汽 | GC2
585 | 486B-SDH303 | 486B | 486B-SDH303 | SMP-57A026 | CMP-57A091 |  | 2.6 | 1.9 | SMP 中压蒸汽 | GC2
586 | 486B-SDH503 | 486B | 486B-SDH503 | SHP-61A031 | CHP-57A095 |  | 2.6 | 2.4 | SLP 低压蒸汽 | GC2
587 | 486B-SDH601 | 486B | 486B-SDH601 | SMP-57A025 | CMP-57A090 |  | 2.9 | 1.9 | SMP 中压蒸汽 | GC2
588 | 486B-SDH701 | 486B | 486B-SDH701 | SMP-57A023 | CMP-57A088 |  | 2.8 | 1.9 | SMP 中压蒸汽 | GC2
589 | 486B-SDH702 | 486B | 486B-SDH702 | SMP-57A024 | CMP-57A089 |  | 1.9 | 1.9 | SMP 中压蒸汽 | GC2
590 | ODCB/1管道 | 489 | ODCB/1-53B007 | ODCB/1-53020 | 486B装置 | φ168.3×7.1 | 21.9 | 2.1 | 邻二氯苯 | GC2
591 | ODCB/1管道 | 489 | ODCB/1-53010 | P5302A | ODCB/1-53012等 | φ168.3×7.1 | 7.5 | 2.3 | 邻二氯苯 | GC2
592 | ODCB/1管道 | 489 | ODCB/1-53011 | P5302B | ODCB/1-53010 | φ168.3×7.1 | 7.5 | 2.3 | 邻二氯苯 | GC2
593 | ODCB/1管道 | 489 | ODCB/1-53012 | ODCB/1-53011 | ODCB/1-53014 | φ88.9×5.6 | 45.7 | 2.3 | 邻二氯苯 | GC2
594 | ODCB/1管道 | 489 | ODCB/1-53013 | ODCB/1-53020 | ODCB/1-53014 | φ88.9×5.6 | 45.7 | 2.3 | 邻二氯苯 | GC2
595 | ODCB/1管道 | 489 | ODCB/1-53014 | ODCB/1-53012 | T5301A | φ114.3×6.3 | 19 | 2.3 | 邻二氯苯 | GC2
596 | ODCB/1管道 | 489 | ODCB/1-53017 | ODCB/1-53010 | T5304 | φ60.3×4 | 23.8 | 2.3 | 邻二氯苯 | GC2
597 | ODCB/1管道 | 489 | ODCB/1-53A/B018 | 486A/B装置 | T5304 | φ88.9×5.6 | 19.7 | 2.3 | 邻二氯苯 | GC2
598 | ODCB/1管道 | 489 | ODCB/1-53020 | P5303A | ODCB/1-53013等 | φ168.3×7.1 | 7.5 | 2.35 | 邻二氯苯 | GC2
599 | ODCB/1管道 | 489 | ODCB/1-53021 | P5303B | ODCB/1-53020 | φ168.3×7.1 | 7.5 | 2.35 | 邻二氯苯 | GC2
600 | ODCB/1管道 | 489 | ODCB/1-53A/B021 | ODCB/1-53031 | 486A/B装置 | φ114.3×6.3 | 0.15 | 2.35 | 邻二氯苯 | GC2
601 | ODCB/1管道 | 489 | ODCB/1-53024 | ODCB/1-53020 | ODCB/1-53017 | φ60.3×4 | 12.3 | 2.35 | 邻二氯苯 | GC2
602 | ODCB/1管道 | 489 | ODCB/1-53029 | P5305A | E5306 | φ114.3×6.3 | 7 | 2.35 | 邻二氯苯 | GC2
603 | ODCB/1管道 | 489 | ODCB/1-53030 | P5305B | ODCB/1-53029 | φ114.3×6.3 | 0.7 | 2.35 | 邻二氯苯 | GC2
604 | ODCB/1管道 | 489 | ODCB/1-53031 | ODCB/1-53029 | T5304 | φ88.9×5.6 | 9.3 | 2.35 | 邻二氯苯 | GC2
605 | ODCB/1管道 | 489 | ODCB/1-53A/B032 | E5306 | 486A/B 装置 | φ88.9×5.6 | 23 | 2.35 | 邻二氯苯 | GC2
606 | ODCB/1管道 | 489 | ODCB/1-71A010 | 486A装置 | T5301A | φ219.1×8 | 42.7 | 1.2 | 邻二氯苯 | GC2
607 | ODCB/1管道 | 489 | ODCB/1-71B010 | 486B装置 | ODCB/1-71A010 | φ168.3×7.1 | 2.4 | 1.2 | 邻二氯苯 | GC2
608 | TDI/3管道 | 489 | TDI/3-75A009 | 486A装置 | T8301B | φ60.3×2.9 | 45 | 0.6 | TDI | GC2
609 | ODCB/3管道 | 489 | TDI/3-75B009 | 486B装置 | T8301D | φ60.3×2.9 | 45.5 | 0.6 | TDI | GC2
610 | NAOH/1管道 | 489 | NAOH/1-76A027 | 486A装置 | T8601 | φ88.9×5.6 | 28.5 | 0.7 | 18% NAOH | GC2
611 | TDI管道 | 489 | TDI-83001 | TDI/3-75A009 | T8301A | φ60.3×2.9 | 7.5 | 0.35 | TDI | GC2
612 | TDI管道 | 489 | TDI-83004 | P8302A | TDI-83018 | φ114.3×3.2 | 10.6 | 0.45 | TDI | GC2
613 | TDI管道 | 489 | TDI-83005 | TDI-83004 | T8301A | φ88.9×3.2 | 20.2 | 0.45 | TDI | GC2
614 | TDI管道 | 489 | TDI-83006 | TDI-83005 | TDI-83A020 | φ60.3×4 | 7.7 | 0.45 | TDI | GC2
615 | TDI管道 | 489 | TDI-83008 | P8302B | TDI-83018 | φ114.3×3.2 | 4.1 | 0.45 | TDI | GC2
616 | TDI管道 | 489 | TDI-83009 | TDI-83008 | T8301B | φ88.9×3.2 | 30.5 | 0.45 | TDI | GC2
617 | TDI管道 | 489 | TDI-83010 | TDI-83009 | TDI-83A020 | φ60.3×4 | 7.7 | 0.45 | TDI | GC2
618 | TDI管道 | 489 | TDI-83012 | TDI/3-75B009 | T8301C | φ60.3×2.9 | 7.5 | 0.35 | TDI | GC2
619 | TDI管道 | 489 | TDI-83014 | P8302C | TDI-83018 | φ114.3×3.2 | 4.1 | 0.45 | TDI | GC2
620 | TDI管道 | 489 | TDI-83015 | TDI-83014 | T8301C | φ88.9×3.2 | 20.2 | 0.45 | TDI | GC2
621 | TDI管道 | 489 | TDI-83016 | TDI-83015 | TDI-83B020 | φ60.3×4 | 7.7 | 0.45 | TDI | GC2
622 | TDI管道 | 489 | TDI-83018 | P8302D | 成品包装 | φ114.3×3.2 | 55 | 0.45 | TDI | GC2
623 | TDI管道 | 489 | TDI-83019 | TDI-83018 | T8301D | φ88.9×3.2 | 30.5 | 0.45 | TDI | GC2
624 | TDI管道 | 489 | TDI-83020 | TDI-83018 | TDI-83B020 | φ60.3×4 | 7.7 | 0.45 | TDI | GC2
625 | TDI管道 | 489 | TDI-83A020 | TDI-83010 | 486A 装置 | φ60.3×4 | 8.8 | 0.45 | TDI | GC2
626 | TDI管道 | 489 | TDI-83B020 | TDI-83016 | 486B 装置 | φ60.3×4 | 22.5 | 0.45 | TDI | GC2
627 | EFW/7管道 | 489 | EFW/7-86002 | P8603A | T8601 | φ88.9×5.6 | 12.5 | 0.5 | 碱性废水 | GC2
628 | TDI管道 | 489 | EFW/7-86006 | P8603B | B.L | φ88.9×3.2 | 31.7 | 0.5 | 碱性废水 | GC2
629 | TDI管道 | 489 | EFW/7-86006 | P8603B | B.L | φ60.3×4 | 1.2 | 0.5 | 碱性废水 | GC2
630 | 雨水管道 | 489 | WW08303 | TDI中间罐区 | WW08301 | Φ114.3×6.3/Φ88.9×5.6 | 521 | 0.2 | 初期雨水 | GC2
631 | ODCB管道 | 489 | ODCB/108302A | TDI中间罐区 | TDI生产A | Φ168.3×7.1 | 160 | 2 | ODCB | GC2
632 | ODCB管道 | 489 | ODCB/108302B | TDI中间罐区 | TDI生产B | Φ168.3×7.1 | 242 | 2 | ODCB | GC2
633 | ODCB管道 | 489 | ODCB/108304A | TDI中间罐区 | TDI生产A | Φ88.9×5.6 | 155 | 2 | ODCB | GC2
634 | ODCB管道 | 489 | ODCB/108304B | TDI中间罐区 | TDI生产B | Φ88.9×5.6 | 236 | 2 | ODCB | GC2
635 | TDI管道 | 489 | TDI/308302A | TDI中间罐区 | TDI生产A |  | 159 |  |  | GC2
636 | TDI管道 | 489 | TDI/308302B | TDI中间罐区 | TDI生产A |  | 239 |  |  | GC2
Note on E256: Lenovo: TDI生产A
Note on E257: Lenovo: TDI生产A
Note on E311: Lenovo: TDI生产BCLG-51A006
Note on E312: Lenovo: TDI生产BCLG-51B006
Note on E437: Lenovo: ODCB/1-64B003
Note on E438: Lenovo: S65B01.02
Note on E471: Lenovo: SMP-91A023
Note on E472: Lenovo: SMP-91A023
Note on E473: Lenovo: SMP-91A023
Note on E474: Lenovo: SMP-91A023
Note on E476: Lenovo: SMP-72B502
Note on E479: Lenovo: SHP-91B027
Note on F257: Lenovo: TDI中间灌区
Note on F311: Lenovo: 界区B
Note on F458: Lenovo: T91B01
Note on F460: Lenovo: CMP-91A005
Note on F461: Lenovo: CMP-91A005
Note on F462: Lenovo: CMP-91A005
Note on F463: Lenovo: CMP-91A005
Note on F464: Lenovo: CMP-91A005
Note on F465: Lenovo: CMP-91A005
Note on F466: Lenovo: CMP-91A005
Note on F467: Lenovo: CMP-91A005
Note on F468: Lenovo: CMP-91A005
Note on F469: Lenovo: CLP-91B005
Note on F476: Lenovo: E72B03B
Note on G19: Lenovo: φ273×4.19 φ60.3×2.77 φ48.3×2.77
Note on G20: Lenovo: φ610×6.35 φ48.3×2.77
Note on G21: Lenovo: φ508×5.54 φ60.3×2.77
Note on G30: Lenovo: φ406.4×4.75 φ219.1×3.76
Note on G33: Lenovo: Φ168.3×3.4 Φ88.9×3.05 Φ60.3×4
Note on G42: Lenovo: φ508×5.54 φ60.3×2.77 φ60.3×4
Note on G48: Lenovo: φ168.3×3.4 φ114.3×3.05 φ48.3×2.77
Note on G49: Lenovo: φ168.3×3.4 φ114.3×3.05 φ48.3×2.77
Note on G50: Lenovo: Φ60.3×4 Φ33.7×4.5
Note on G71: Lenovo: Φ168.3×7.1 Φ60.3×4 Φ48.3×5
Note on G124: Lenovo: Φ323.8×4.57 Φ60.3×2.77 Φ4.83×2.77
Note on G125: Lenovo: Φ323.8×4.57 Φ48.3×2.77
Note on G185: Lenovo: φ88.9×5.6
Note on G212: Lenovo: φ406×5
Note on G267: Lenovo: Φ273×8.8 Φ168.3×7.1
Note on G299: Lenovo: Φ273×8.8 Φ114.3×6.3 Φ60.3×4 Φ33.7×4.5
Note on G322: Lenovo: Φ323.9×6.3 Φ168.3×7.1
Note on G324: Lenovo: Ф323.9*6.3 Ф168.3*7.1
Note on G325: Lenovo: Ф323.9*4.5
Note on G326: Lenovo: Ф323.9*4.5
Note on G327: Lenovo: Ф60.3*2.9
Note on G328: Lenovo: Ф457*5.0 Ф323.9*4.5
Note on G329: Lenovo: Φ60.3*2.9
Note on G447: Lenovo: Φ168.3×11/Φ168.3×7.1/Φ60.3×4
Note on G451: Lenovo: Φ219.1×8/Φ168.3×7.1/Φ60.3×4
Note on G469: Lenovo: Φ88.9×5.6/Φ60.3×4
Note on G470: Lenovo: Φ273×8.8/Φ219.1×8
Note on G477: Lenovo: Φ219.1×8/Φ168.3×7.1
Note on G521: Φ60.3×2.9
Note on G629: Lenovo: φ88.9×5.6
Note on G636: Lenovo: φ60.3×4
Note on G637: Lenovo: φ60.3×4
Note on H19: Lenovo: 24.4/0.7/0.6
Note on H20: Lenovo: 18.2/4
Note on H21: Lenovo: 17/0.15
Note on H30: Lenovo: 2.2/2.3
Note on H33: Lenovo: 40.6/5.7/0.3
Note on H42: Lenovo: 7.19/0.78/0.1
Note on H48: Lenovo: 29.6/3.55/0.3
Note on H49: Lenovo: 29.6/3.55/0.3
Note on H50: Lenovo: 69/0.3
Note on H71: Lenovo: 7.8/0.2/1
Note on H92: Lenovo: /
Note on H124: Lenovo: 8.2/0.5/0.2
Note on H125: Lenovo: 11.7/0.2
Note on H324: Lenovo: 97/146
Note on H328: Lenovo: 98/147
Note on H419: Lenovo: 3.5
Note on H420: Lenovo: 2
Note on H422: Lenovo: 2.5
Note on H423: Lenovo: 3
Note on H424: Lenovo: 2
Note on H426: Lenovo: 4
Note on H446: Lenovo: 7.8/0.2/1
Note on H457: Lenovo: 15.8
Note on H458: Lenovo: 116
Note on H459: Lenovo: 117
Note on H468: Lenovo: 3
Note on H470: Lenovo: 131
Note on H476: Lenovo: 34.5
Note on H478: Lenovo: 118
Note on H479: Lenovo: 25

## 光化车间2
管道名称 | 工程名称 | 管道编号 | 管道起点 | 管道止点 | 管道规格 | 管道长度 | 压力MPa | 设计介质 | 管道级别
MTD/2管道 | 486B | MTD/2-54B002 | P54B02A | E54B03 | φ168.3×3.6 | 19.1 | 2.4 | MTD/2 | GC2
MTD/2管道 | 486B | MTD/2-54B002a | P54B02B | 54B002 | φ168.3×3.6 | 5.2 | 2.4 | MTD/2 | GC2
MTD/2管道 | 486B | MTD/2-54B003 | E54B03 | C54B01 | φ168.3×3.6 | 10.8 | 1.2 | MTD/2 | GC2
MTD/2管道 | 486B | MTD/2-54B004 | P54B02A | P54B08A | φ88.9×3.2 | 6.3 | 1.2 | MTD/2 | GC2
MTD/2管道 | 486B | MTD/2-54B004a | 54B004 | P54B08B | φ88.9×3.2 | 3.3 | 1.2 | MTD/2 | GC2
MTD/2管道 | 486B | MTD/2-54B005 | P54B08A | M61B07 | φ60.3×2.9 | 70 | 2.4 | MTD/2 | GC2
MTD/2管道 | 486B | MTD/2-54B005a | P54B08B | 54B005 | φ60.3×2.9 | 1.7 | 2.4 | MTD/2 | GC2
MTD/2管道 | 486B | MTD/2-54B016 | M54B07 | C54B01 | φ88.9×3.2 | 0.2 | 1.9 | MTD/2 | GC2
MTD/2管道 | 486B | MTD/2-54B034 | 54B002 | 54B001 | φ60.3×2.9 | 4.8 | 1.2 | MTD/2 | GC2
MTD/2管道 | 486B | MTD/2-54B034a | 54B034 | 54B001a | φ60.3×2.9 | 8 | 1.2 | MTD/2 | GC2
SHP管道 | 486B | SHP-54B502 | SHP 总管 | E54B03 | φ60.3×4 | 21.5 | 2.4/FV | SHP | GC2
ODCB/1管道 | 486B | ODCB/1-61B001 | E61B08 | M61B07 | φ88.9×5.6 | 5.7 | 2.2 | ODCB/1 | GC2
MTD/2管道 | 486B | MTD/2-61B002 | MN61B07 | R61B06 | φ88.9×3.2 | 20 | 2.2 | MTD/2 | GC2
CMP管道 | 486B | CMP-61B003 | E61B17 | CMP总管 | φ60.3×4 | 17.7 | 1.9/FV | CMP | GC2
TDI/4管道 | 486B | TDI/4-61B004 | E61B17 | R61B06 | φ168.3×11 | 19.5 | 2.1/FV | TDI/4 | GC2
TDI/4管道 | 486B | TDI/4-61B111 | 61B004 | S61B01 | φ114.3×8.8 | 37.3 | 2.1/FV | TDI/4 | GC2
SMP管道 | 486B | SMP-61B005 | SMP总管 | E61B17 | φ88.9×5.6 | 13.4 | 1.9/FV | SMP | GC2
TDI/5管道 | 486B | TDI/5-61B008 | R61B06 | S61B20 | φ273×4.19φ60.3×2.77φ48.3×2.77 | 25.7 | 2.6 | TDI/5 | GC2
TDI/5管道 | 486B | TDI/5-61B009 | S61B20 | P61B02 | φ610×6.35φ48.3×2.77 | 22.2 | 1 | TDI/5 | GC2
TDI/5管道 | 486B | TDI/5-61B010 | P61B02 | E61B03 | φ508×5.54 φ60.3×2.77 | 17.15 | 1.4 | TDI/5 | GC2
TDI/5管道 | 486B | TDI/5-61B011 | E61B03 | 61B028 | φ508×5.54 | 32 | 1.4 | TDI/5 | GC2
TDI/4管道 | 486B | TDI/4-61B016 | E61B10 | 61B017 | φ88.9×8 | 11.7 | 1.1 | TDI/4 | GC2
TDI/4管道 | 486B | TDI/4-61B017 | E61B10 | C66B11 | φ88.9×8 | 42.2 | 1.3/FV | TDI/4 | GC2
ODCB/1管道 | 486B | ODCB/1-61B018 | C61B19 | T61B21 | φ60.3×4 | 5 | 1.1 | ODCB/1 | GC2
ODCB/1管道 | 486B | ODCB/1-61B020 | 61B004 | T66B22 | φ60.3×4 | 50.7 | 2.1/FV | ODCB/1 | GC2
TDI/4管道 | 486B | TDI/4-61B023 | 61B017 | 61B013 | φ88.9×8 | 10.5 | 2.1 | TDI/4 | GC2
TDI/4管道 | 486B | TDI/4-61B024 | T61B21 | P61B22 | φ114.3×8.8 | 15.6 | 1.1 | TDI/4 | GC2
TDI/4管道 | 486B | TDI/4-61B025 | 61B032 | T61B21 | φ88.9×8 | 19.4 | 2.1 | TDI/4 | GC2
TDI/5管道 | 486B | TDI/5-61B028 | S61B20 | S61B01 | φ406.4×4.75φ219.1×3.76 | 4.5 | 2.6 | TDI/5 | GC2
TDI/4管道 | 486B | TDI/4-61B032 | P61B22 | 66B006 | φ88.9×8 | 31 | 2.1 | TDI/4 | GC2
TDI/4管道 | 486B | TDI/4-61B038 | 61B010 | 62B001 | φ88.9×5.6 | 24.5 | 1.4 | TDI/4 | GC2
TDI/4管道 | 486B | TDI/4-61B039 | 61B011 | 62B002 | φ168.3×3.4φ88.9×3.05φ60.3×4 | 46.6 | 1.4 | TDI/4 | GC2
TDI/4管道 | 486B | TDI/4-61B047 | 66B006 | 61B014 | Φ60.3×5.6 | 50.7 | 2.1 | TDI/4 | GC2
TDI/4管道 | 486B | TDI/4-61B048 | E61B03 | 61B038 | φ88.9×8 | 17 | 1.4 | TDI/4 | GC2
TDI/4管道 | 486B | TDI/4-61B049 | E61B03 | 61B048 | φ88.9×8 | 1.7 | 1.4 | TDI/4 | GC2
TDI/4管道 | 486B | TDI/4-61B054 | 61B017 | 61B016 | φ88.9×8 | 2.3 | 1.3/FV | TDI/4 | GC2
SMP管道 | 486B | SMP-61B503 | SMP 总管 | E61B08 | φ88.9×5.6 | 15.5 | 1.9 | SMP | GC2
SMP管道 | 486B | SMP-61B504 | SMP 总管 | E61B03 | φ168.3×7.1 | 20 | 1.9 | SMP | GC2
CMP管道 | 486B | CMP-61B506 | E61B03 | CMP总管 | φ88.9×5.6 | 22 | 1.9 | CMP | GC2
TDI/4管道 | 486B | TDI/4-62B001 | C62B01 | P62B02 | φ610×6.35φ114.3×3.05φ88.9×3.05φ60.3×2.77φ60.3×4 | 9.38 | 1 | TDI/4 | GC2
TDI/4管道 | 486B | TDI/4-62B002 | P62B02 | E62B03 | φ508×5.54φ60.3×2.77φ60.3×4 | 8.07 | 1.3 | TDI/4 | GC2
TDI/4管道 | 486B | TDI/4-62B005 | E62B03 | C62B01 | φ610×6.35φ508×5.54φ60.3×2.77φ48.3×2.77 | 7.84 | 1.3 | TDI/4 | GC2
TDI/4管道 | 486B | TDI/4-62B008A | T62B07 | P62B06AB | φ114.3×6.3 | 12 | 0.9 | TDI/4 | GC2
TDI/4管道 | 486B | TDI/4-62B008B | T62B07 | P62B06AB | φ114.3×6.3 | 12 | 0.9 | TDI/4 | GC2
TDI/4管道 | 486B | TDI/4-62B009 | P62B06AB | T61B21 | φ88.9×5.6 | 21 | 1.1 | TDI/4 | GC2
TDI/4管道 | 486B | TDI/4-62B010 | P62B02 | T62B07 | φ60.3×4 | 13 | 1.1 | TDI/4 | GC2
TDI/4管道 | 486B | TDI/4-62B013 | 62B002 | S63B05 | φ168.3×3.4φ114.3×3.05φ48.3×2.77 | 33.45 | 1.3 | TDI/4 | GC2
TDI/4管道 | 486B | TDI/4-62B016 | 61B039 | 62B013 | φ168.3×3.4φ114.3×3.05φ48.3×2.77 | 33.45 | 1.4 | TDI/4 | GC2
TDI/4管道 | 486B | TDI/4-62B017 | 62B013 | T80B01B | φ60.3×4φ33.7×4.5 | 69.3 | 1.3 | TDI/4 | GC2
ODCB管道 | 486B | ODCB/108301B | TDI生产B | TDI中间罐区 | Φ168.3×7.1 | 240 | 1.7 | ODCB | GC2
ODCB管道 | 486B | ODCB/108303B | TDI生产B | TDI中间罐区 | Φ88.9×5.6 | 238 | 2 | ODCB | GC2
ODCB管道 | 486B | ODCB/108305B | TDI生产B | TDI中间罐区 | Φ60.3×4.0 | 234 | 2 | ODCB | GC2
PHO/1管道 | 486B | PHO/1-51B008 | 界外 | 76B028 | φ219.1×12.5 | 2.5 | 1.9 | PHO/1 | GC1
CO管道 | 486B | CO-51B010 | 界外 | M51B12 | φ88.9×8 | 2 | 1.9 | CO | GC1
CO管道 | 486B | CO-51B012 | 51B010 | 界外 | φ88.9×8 | 2.5 | 1.9 | CO | GC1
PHO/1管道 | 486B | PHO/1-51B014 | R51B21A | PSV51B06 | φ88.9×8 | 2 | 1.9 | PHO/1 | GC1
PHO/1管道 | 486B | PHO/1-51B017 | R51B21A | R51B41 | φ114.3×8.8 | 2.5 | 1.9 | PHO/1 | GC1
PHO/1管道 | 486B | PHO/1-51B018 | R51B21A | 51B017 | φ114.3×8.8 | 3 | 1.9 | PHO/1 | GC1
PHO/1管道 | 486B | PHO/1-51B019 | PSV51B06 | 51B008 | φ114.3×8.8 | 2 | 1.2 | PHO/1 | GC1
PHO/1管道 | 486B | PHO/1-51B020 | PSV51B07 | 51B008 | φ114.3×8.8 | 2.5 | 1.2 | PHO/1 | GC1
PHO/1管道 | 486B | PHO/1-51B025 | R51B21B | PSV 51B07 | φ88.9×8 | 2.5 | 1.9 | PHO/1 | GC1
PHO管道 | 486B | PHO-51B028 | R51B41 | E61B18 | φ88.9×8 | 3.8 | 1.2 | PHO | GC1
PHO管道 | 486B | PHO-51B031 | R51B41 | PSV51B08 | φ88.9×8 | 2.5 | 1.2 | PHO | GC1
PHO管道 | 486B | PHO-51B032 | 51B028 | 51B008 | φ114.3×8.8 | 3 | 1.2 | PHO | GC1
PHO/1管道 | 486B | PHO/1-61B012 | E61B18 | C61B19 | φ60.3×5.6 | 2.6 | 0.9 | PHO/1 | GC1
PHO/2管道 | 486B | PHO/2-76B028 | 61B036 | T76A10 | φ610×10 | 101.3 | 1 | 光气 HCL | GC1
PHO/2管道 | 486B | PHO/2-61B014 | S61B01 | E61B10 | φ406.4×12.5 | 22 | 1.1 | PHO/2 | GC1
PHO/2管道 | 486B | PHO/2-61B015 | E61B10 | 61B019 | φ323.9×14.2 | 10 | 1.1 | PHO/2 | GC1
PHO/2管道 | 486B | PHO/2-61B019 | 61B015 | C66B11 | φ355.6×11 | 23 | 1.3/FV | PHO/2 | GC1
PHO/1管道 | 486B | PHO/1-61B021 | T61B21 | 61B012 | φ88.9×8 | 1.1 | 1.1 | PHO/1 | GC1
ACS/4管道 | 486B | ACS/4-61B022 | C61B19 | 76B121 | φ60.3×5.6 | 0.3 | 1.1 | ACS/4 | GC1
TDI/5管道 | 486B | TDI/5-61B027 | S61B20 | S61B01 | φ114.3×8.8 | 7.3 | 2.6 | TDI/5 | GC1
PHO/2管道 | 486B | PHO/2-61B035 | 61B019 | 76B028 | φ168.3×11 | 9.1 | 0.9 | PHO/2 | GC1
PHO/2管道 | 486B | PHO/2-61B036 | S61B01 | 76B028 | φ219.1×12.5 | 14.8 | 1.1 | PHO/2 | GC1
PHO/2管道 | 486B | PHO/2-61B042 | S61B20 | PSV61B05 | φ219.1×12.5 | 1.3 | 2.6 | PHO/2 | GC1
PHO/1管道 | 486B | PHO/1-61B046 | 61B012 | 61B036 | φ88.9×8 | 19.9 | 1.0/FV | PHO/1 | GC1
PHO/2管道 | 486B | PHO/2-61B052 | 61B019 | 61B035 | φ168.3×11 | 7.5 | 1.3/FV | PHO/2 | GC1
TDI/4管道 | 486B | TDI/4-63B006 | P63B02 | E63B03 | φ355.6×4.78 φ60.3×2.77 | 9.98 | 1 | TDI/4 | GC1
PHO/2管道 | 486B | PHO/2-63B032 | C63B01 | 76B028 | φ273×8.8 | 8 | 1 | PHO/2 | GC1
PHO/2管道 | 486B | PHO/2-63B038 | 63B032 | 63B032 | φ114.3×6.3 | 2.2 | 1 | PHO/2 | GC1
PHO/2管道 | 486B | PHO/2-64B001 | S64B01.02 | 61B014 | φ168.3×11 | 43.7 | 1.1 | PHO/2 | GC1
PHO/2管道 | 486B | PHO/2-64B002 | 64B001 | 65B001 | φ168.3×11 | 3.8 | 1.1 | PHO/2 | GC1
PHO/2管道 | 486B | PHO/2-64B005 | S64B01.02 | 65B005 | φ273×8.8 | 0.8 | 0.9 | PHO/2 | GC1
PHO/2管道 | 486B | PHO/2-64B006 | 64B005 | 65B005 | φ88.9×5.6 | 6.3 | 0.9 | PHO/2 | GC1
PHO/2管道 | 486B | PHO/2-64B008 | 65B001 | 76B028 | φ219.1×8 | 11.4 | 0.9 | PHO/2 | GC1
PHO/2管道 | 486B | PHO/2-65B001 | S65B01.02 | B64B01 | φ219.1×12.5 | 5.1 | 1.1 | PHO/2 | GC1
PHO/2管道 | 486B | PHO/2-65B002 | 65B001 | 62B006 | φ219.1×12.5 | 3.4 | 1.1 | TDI/5 | GC1
PHO/2管道 | 486B | PHO/2-65B005 | S65B01.02 | 76B028 | φ273×8.8 | 9.8 | 1.1 | PHO/2 | GC1
PHO/2管道 | 486B | PHO/2-65B006 | 65B005 | 65B005 | φ88.9×5.6 | 3.6 | 1.1 | PHO/2 | GC1
486B-51002 | 486B | CLG-51B002 | T51B11 | M5B112/PSV51B01 | Φ88.9×8 | 12.9 | 1.2 | CLG | GC1
486B-51002 | 486B | CLG-51B003 | M5B112 | R51B21B | Φ168.3×11 | 10 | 1.9 | CLG | GC1
486B-51002 | 486B | CLG-51B005 | 51B002 | 51B006 | Φ88.9×8 | 3 | 1.9 | CLG | GC1
486B-51002 | 486B | CLG-51B006 | 51B002/51B005 | 界外 | Φ88.9×8 | 122 | 1.2 | CLG | GC1
486A-51002 | 486B | CLG-51B007 | 51B003 | 51B008 | Φ114.3×8.8 | 4.8 | 1.9 | CLG | GC1
486B-51002 | 486B | CLG-51B015 | 51B003 | R51B21B | Φ168.3×11 | 2.1 | 1.9 | CLG | GC1
486B-51002 | 486B | CLG-51B016 | 51B003 | 51B008 | Φ168.3×11 | 2.5 | 1.9 | CLG | GC1
486B-51001 | 486B | CLG-51B001 | 界外 | T51B11 | Φ88.9×8 | 110 | 1.5 | CLG | GC1
486B-83001 | 486B | TDI/3-83B020 | 83A012 | 72A015 | Φ60.3×4 | 143 | 0.6 | 精制TDI液 | GC2
486B-62005 | 486B | TDI/4-63B010 | E63B03 | C63B01 | Φ355.6×12.5 | 23.6 | 1 | TDI/4 | GC2
486B-62008 | 486B | SMP-62B503 | SMP总管 | E62B03 | Φ168.3×7.1 | 24 | 1.9 | SMP | GC2
486B-62009 | 486B | CMP-62B504 | E62B03 | CMP总管 | Φ60.3×4 | 27 | 1.9 | CMP | GC2
486B-63003 | 486B | TDI/4-63B007 | 63B005 | C71B01 | Φ168.3×3.4φ | 29.6 | 1 | TDI/4 | GC2
486B-63003 | 486B | TDI/4-63B023 | 63B007 | T80B01B | Φ60.3×4 | 71 | 1 | TDI/4 | GC2
486B-63004 | 486B | TDI/4-63B008 | 63B006 | 63B003 | Φ60.3×4 | 17 | 1 | TDI/4 | GC2
486B-66016 | 486B | TDI/4-66B048 | P66B19 | E66A18 | Φ114.3×8.8 | 9.7 | 1.3/FV | TDI/4 | GC2
486B-63006 | 486B | SHP-63B501 | SHP 总管 | E63B03 | Φ88.9×5.6 | 32.5 | 2.4/FV | SHP | GC2
486B-63007 | 486B | CHP-63B503 | E63B03 | CHP 总管 | Φ60.3×4 | 24 | 2.4/FV | CHP | GC2
486B-64002 | 486B | ODCB/1-64B003 | S64B01 | T62B07 | Φ88.9×5.6 | 22.6 | 0.9 | ODCB/1 | GC2
486B-65003 | 486B | ODCB/1-65B003 | S65B01 | T62B07 | Φ88.9×5.6 | 26.9 | 1.1 | ODCB/1 | GC2
486B-65004 | 486B | ODCB/1-65B004 | S65B01.02 | 61B020 | Φ60.3×4 | 6.4 | 1.1 | ODCB/1 | GC2
486B-66001 | 486B | TDI/4-66B001 | C66B11 | P66B12 | Φ273×8.8 | 8.9 | 1.3/FV | TDI/4 | GC2
486B-66001 | 486B | TDI/4-66B002 | 66B001 | P66B14 | Φ219.1×8 | 8.5 | 1.3/FV | TDI/4 | GC2
486B-66002 | 486B | TDI/4-66B003 | P66B12 | E66B13 | Φ168.3×11 | 19.1 | 2.1 | TDI/4 | GC2
486B-66003 | 486B | TDI/4-66B004 | E66B13 | C66B11 | Φ168.3×11φ | 13.7 | 2.1 | TDI/4 | GC2
486B-66004 | 486B | TDI/4-66B005 | C66B11 | P66B19 | Φ114.3×8.8φ | 14.4 | 1.3/FV | TDI/4 | GC2
486B-66004 | 486B | TDI/4-66B027 | 66B005 | 66B019 | Φ60.3×5.6 | 13.5 | 1.3/FV | TDI/4 | GC2
486B-66006 | 486B | HCLG-66B007 | C66B11 | E66B16 | Φ168.3×7.1 | 8 | 1.3/FV | HCLG | GC2
486B-66007 | 486B | HCLG-66B010 | S66B17C | BL | Φ168.3×11 | 116 | 1 | HCLG | GC2
486B-66007 | 486B | HCLG-66B022 | 66B010 | 76B028 | Φ168.3×7.1 | 6.2 | 1 | HCLG | GC2
486B-66008 | 486B | ODCB/1-66B011 | E66B09 | E66B10 | Φ114.3×6.3 | 4.3 | 2.4 | ODCB/1 | GC2
486B-66010 | 486B | HCLG-66B013 | E66B16 | S66B17ABC | Φ168.3×7.1 | 22.2 | 1 | HCLG | GC2
486B-66013 | 486B | HCLG-66B018 | C66B11 | 76B028 | Φ219.1×8 | 16.4 | 1.3/FV | HCLG | GC2
486B-66013 | 486B | HCLG-66B025 | 66B018 | 66B018 | Φ168.3×7.1 | 4.4 | 1.3/FV | HCLG | GC2
486B-66014 | 486B | TDI/4-66B019 | 66B003 | 66B001 | Φ114.3×8.8 | 1.9 | 2.1 | TDI/4 | GC2
486B-66014 | 486B | TDI/4-66B028 | C66B11 | PT66B31 PT66B42 | Φ60.3×4 | 0.8 | 1.3/FV | TDI/4 | GC2
486B-66015 | 486B | TDI/4-66B031 | 66B041 | 66B005 | Φ88.9×8 | 5.1 | 1.2 | TDI/4 | GC2
486B-66015 | 486B | TDI/4-66B041 | E66B18 | C66B11 | Φ114.3×8.8 | 9.3 | 1.3/FV | TDI/4 | GC2
486B-91001 | 486B | SHP-91B001 | 界外热电站 | PV-91B06 | Φ168.3×7.1 | 124 | 2.4 | 高压蒸汽 | GC2
486B-91002 | 486B | CHP-91B004 | 63B503/54B503/ 61B031 | T91A01 | Φ60.3×4 | 135 | 2.4 | 高压蒸汽冷凝液 | GC2
486B-91003 | 486B | CMP-91B005 | 486B中亚蒸汽冷凝液总管 | T91B01 | Φ168.3×7.1 | 124 | 1.9 | 中压蒸汽冷凝液 | GC2
486B-91003 | 486B | CMP-57B050 | CCH201 | CMP-91B005 | Φ60.3×4 | 1.7 | 1.9 | 中压蒸汽冷凝液 | GC2
486B-91003 | 486B | CMP-57B051 | CCH202 | CMP-91B005 | Φ60.3×4 | 2.5 | 1.9 | 中压蒸汽冷凝液 | GC2
486B-91003 | 486B | CMP-57B053 | CCH301 | CMP-91B005 | Φ60.3×4 | 2.5 | 1.9 | 中压蒸汽冷凝液 | GC2
486B-91003 | 486B | CMP-57B054 | CCH302 | CMP-91B005 | Φ60.3×4 | 3 | 1.9 | 中压蒸汽冷凝液 | GC2
486B-91003 | 486B | CMP-57B055 | CCH204 | CMP-91B005 | Φ60.3×4 | 4 | 1.9 | 中压蒸汽冷凝液 | GC2
486B-91003 | 486B | CMP-57B056 | CCH205 | CMP-91B005 | Φ60.3×4 | 1.7 | 1.9 | 中压蒸汽冷凝液 | GC2
486B-91003 | 486B | CMP-57B057 | CCH206 | CMP-91B005 | Φ60.3×4 | 4 | 1.9 | 中压蒸汽冷凝液 | GC2
486B-91003 | 486B | CMP-57B060 | CCH601 | CMP-91B005 | Φ60.3×4 | 2.5 | 1.9 | 中压蒸汽冷凝液 | GC2
486B-91003 | 486B | CMP-57B061 | CCH303 | CMP-91B005 | Φ60.3×4 | 2.5 | 1.9 | 中压蒸汽冷凝液 | GC2
486B-91003 | 486B | CMP-71B505 | E71B03 | CMP-91B005 | Φ60.3×4 | 18.6 | 1.8 | 中压蒸汽冷凝液 | GC2
486B-91004 | 486B | SMP-91B023 | T91B04 | TDI生产装置 | Φ273×8.8 | 128 | 1.9 | 中压蒸汽 | GC2
486B-91004 | 486B | SMP-57B015 | SMP-91B023 | SDH201 | Φ60.3×4 | 3.5 | 1.9 | 中压蒸汽 | GC2
486B-91004 | 486B | SMP-57B016 | SMP-91B023 | SDH202 | Φ60.3×4 | 2.5 | 1.9 | 中压蒸汽 | GC2
486B-91004 | 486B | SMP-57B017 | SMP-91B023 | SDH203 | Φ60.3×4 | 4 | 1.9 | 中压蒸汽 | GC2
486B-91004 | 486B | SMP-57B020 | SMP-91B023 | SDH204 | Φ60.3×4 | 3 | 1.9 | 中压蒸汽 | GC2
486B-91004 | 486B | SMP-73B503 | SMP-91B023 | E73B03 | Φ114.3×6.3 | 25 | 1.8 | 中压蒸汽 | GC2
486B-91004 | 486B | SMP-72B503 | SMP-91B023 | E72B03A | Φ88.9×5.6 | 1.64 | 1.8 | 中压蒸汽 | GC2
486B-91004 | 486B | SMP-71B504 | SMP-91B023 | E71B03 | Φ219.1×8 | 35.3 | 1.8 | 中压蒸汽 | GC2
486B-91005 | 486B | SHP-91B027 | T91B05 | TDI生产装置 | Φ88.9×5.6 | 124 | 2.4 | 高压蒸汽 | GC2
486B-91005 | 486B | SHP-61B031 | SHP-91A027 | SDH503 | Φ60.3×4 | 144 | 2.4 | 高压蒸汽 | GC2
486B-71001 | 486B | TDI/1-71B002 | P71B02 | E71B03 | Φ457×4.78 | 14 | 0.9/FV | 邻二氯苯 | GC2
486B-71001 | 486B | TDI/1-71B004 | TDI/1-71B002 | C73B01 | Φ88.9×3.05 | 44.8 | 0.9/FV | 邻二氯苯 | GC2
486B-71001 | 486B | TDI/2-71B005 | TDI/1-71A004 | T80A11 | Φ60.3×4 | 5 | 0.9/FV | 邻二氯苯 | GC2
486B-71002 | 486B | TDI/1-71B003 | E71B03 | C71B01 | Φ457×4.78 | 9.2 | 0.9/FV | 邻二氯苯 | GC2
486B-71002 | 486B | TDI/1-71B022 | TDI/1-71B002 | TDI/1-71B001 | Φ60.3×2.77 | 4.5 | 0.9/FV | 粗 TDI | GC2
486B-71003 | 486B | ODCB/1-71B009 | P71B13 | E71B14 | Φ168.3×7.1 | 14.9 | 1.25/FV | 邻二氯苯 | GC2
486B-71003 | 486B | ODCB/1-71B036 | ODCB/1-71B009 | T71B12 | Φ60.3×4 | 20.2 | 2.1/FV | 邻二氯苯 | GC2
486B-71005 | 486B | TDI/2-71B016 | P71B07A | C71B01 | Φ168.3×7.1 | 40.6 | 0.6 | 脱焦 TDI | GC2
486B-71005 | 486B | TDI/2-71B018 | TDI/2-71B016 | T71B06 | Φ88.9×5.6 | 21.5 | 0.6 | 脱焦 TDI | GC2
486B-71005 | 486B | TDI/2-71B034 | P71A07B | TDI/2-71B016 | Φ168.3×7.1 | 0.65 | 0.6 | 脱焦 TDI | GC2
486B-72001 | 486B | TDI/1-72B003 | P72B02A | E72B03A | Φ273×4.19 | 11.4 | 0.9/FV | 粗TDI | GC2
486B-72002 | 486B | TDI/1-72B005 | E72B03A | C72B01 | Φ273×4.19 | 21.4 | 0.9/FV | 粗TDI | GC2
486B-72002 | 486B | TDI/2-72B007 | TDI/1-72B005 | TDI/2-74B001 | Φ60.3×4 | 16 | 0.9/FV | 脱焦 TDI | GC2
486B-72003 | 486B | TDI/2-72B010 | P72B12 | T63B06 | Φ60.3×4 | 60 | 1 | 脱焦 TDI | GC2
486B-72005 | 486B | TDI/2-72B040 | TDI/2-74B002 | TDI/2-72A001 | Φ60.3×4 | 13.5 | 0.35/FV | 脱焦 TDI | GC2
486B-73001 | 486B | TDI/1-73B002 | P73B02 | E73B03 | Φ323.8×4.57 | 8.7 | 0.9/FV | 粗 TDI | GC2
486B-73001 | 486B | TDI/1-73B003 | P73B02 | E73B03 | Φ323.8×4.57 | 11.7 | 0.54 | 粗 TDI | GC2
486B-73001 | 486B | TDI/2-73B021 | TDI/1-73B002 | TDI/1-73B001 | Φ114.3×3.05 | 2.4 | 0.9/FV | 脱焦 TDI | GC2
486B-73002 | 486B | TDI/2-73B011 | P73B06 | C73A01 | Φ88.9×5.6 | 26.5 | 1.0/FV | 脱焦 TDI | GC2
486B-74006 | 486B | TDI/1-74B062 | P74B06B | E74B05 | Φ114.3×6.3 | 16.5 | 0.84 | 粗 TDI | GC2
486B-74006 | 486B | TDI/1-74B095 | P74B06A | TDI/1-74B062 | Φ114.3×6.3 | 10.5 | 1.05 | 粗 TDI | GC2
486B-74007 | 486B | TDI/1-74B063 | E74B05 | TDI/1-74B064 | Φ114.3×6.3 | 3 | 0.72 | 粗 TDI | GC2
486B-74007 | 486B | TDI/1-74B064 | TDI/1-74B063 | E74B04 | Φ60.3×4 | 1 | 0.24 | 粗 TDI | GC2
486B-74007 | 486B | TDI/1-74B065 | TDI/1-74B063 | E74B04 | Φ60.3×4 | 1 | 0.24 | 粗 TDI | GC2
486B-74007 | 486B | TDI/1-74B066 | TDI/1-74B063 | E74B04 | Φ114.3×6.3 | 16.5 | 0.24 | 粗 TDI | GC2
486B-74007 | 486B | TDI/1-74B067 | TDI/1-74B063 | E74B03 | Φ60.3×4 | 32 | 0.24 | 粗 TDI | GC2
486B-74008 | 486B | TDI/1-74B097 | TDI/1-74B094 | TDI/1-74B062 | Φ114.3×6.3 | 9 | 1.05 | 粗 TDI | GC2
486B-74008 | 486B | TDI/1-74B094 | TDI/1-74B061 | P74B06A | Φ114.3×6.3 | 4.5 | 0.15/FV | 粗 TDI | GC2
486B-75001 | 486B | TDI/2-75B002 | P75B02 | E75B03 | Φ323.9×6.3 | 9.8 | 0.92/FV | 脱焦 TDI | GC2
486B-75001 | 486B | TDI/2-75B002b | P75B02B | TDI/2-75B002 | Φ323.9×6.4 | 7.8 | 0.92/FV | 脱焦 TDI | GC2
486B-75001 | 486B | TDI/2-75B028 | TDI/2-75B002 | TDI/2-75B001 | Φ114.3×6.3 | 5.2 | 0.92/FV | 脱焦 TDI | GC2
486B-75001 | 486B | TDI/2-75B028b | TDI/2-75A002b | TDI/2-75A001 | Φ114.3×6.3 | 2.1 | 0.92/FV | 脱焦 TDI | GC2
486B-75002 | 486B | TDI/2-75B003 | E75B03 | C75B01 | Φ323.9×6.4 | 9.8 | 0.92/FV | 脱焦 TDI | GC2
486B-75004 | 486B | TDI/2-75B014 | P75B07 | C75B01 | Φ60.3×4 | 28.3 | 0.42/FV | 脱焦 TDI | GC2
486B-75005 | 486B | TDI/2-75B043 | TDI/2-72A015 | C75A01 | Φ60.3×4 | 1.95 | 0.46 | 脱焦 TDI | GC2
486B-75006 | 486B | SMP-75B503 | SMP-91B023 | E75B03 | Φ114.3×6.3 | 32.9 | 1.8 | 中压蒸汽 | GC2
486B-75007 | 486B | CMP-75B504 | E75B03 | CMP-91B005 | Φ60.3×4 | 21.3 | 1.8 | 中压凝水 | GC2
TDI/4管道 | 486B | TDI/4-66B006 | P66B14 | E61B17 | Φ168.3×11 | 41.1 | 2.1 | TDI/4 | GC2
ODCB/1管道 | 486B | ODCB/1-66B012 | E66B10 | C66B11 | Φ114.3×6.3 | 32.6 | 2.4 | ODCB/1 | GC2
TDI/2管道 | 486B | TDI/2-72B015 | P72B07 | C75B01 | Φ60.3×4 | 25.4 | 0.4/FV | 脱焦 TDI | GC2
TDI/2管道管道 | 486B | TDI/2-72B017 | TDI/2-72B015 | TDI/1-72B001 | Φ60.3×4 | 19.8 | 0.4/FV | 脱焦 TDI | GC2
TDI管道 | 486B | TDI/308301B | TDI生产B | TDI中间罐区 |  | 244 |  |  | GC2
486B-53001 | 486B | ODCB/1-53B007 | TDI中间罐区 P5302A | 72B015 |  | 91 | 2.4 | 邻二氯苯 | GC2
486B-53002 | 486B | ODCB/1-53B018 | TDI 装置管廊总管 | T5304 |  | 85 | 2.4 | 邻二氯苯 | GC2
486B-53002 | 486B | ODCB/1-53B032 | TDI中间罐区 | TDI 装置管廊总管 |  | 84 | 2.4 | 邻二氯苯 | GC2
486B-53003 | 486B | BMT-53B631 | 外管 | TDI 装置管廊总管 |  | 143 | 0.7 | 冷冻液 | GC2
486B-53004 | 486B | BMT-53B632 | TDI 装置管廊总管 | 外管 |  | 129 | 0.7 | 冷冻液 | GC2
486B-53005 | 486B | NHP-53B602 | 53B601 | 51工序 |  | 90 | 1.5 | NHP 高压氮气 | GC2
486B-62007 | 486B | BMT-62B501 | E62B05 | BMT回水总管 |  | 22 | 0.7 | BMT 冷冻液 | GC2
486B-62007 | 486B | BMT-62B502 | BMT回水总管 | E62A05 |  | 22 | 0.7 | BMT 冷冻液 | GC2
486B-66017 | 486B | BMT-66B510 | BMT回水总管 | E66A10 |  | 16.5 | 0.7 | BMT 冷冻液 | GC2
486B-66018 | 486B | BMT-66B512 | BL | E66A16 |  | 16.5 | 0.7 | BMT 冷冻液 | GC2
486B-66019 | 486B | BMT-66B513 | E66B10 | BMT回水总管 |  | 17.9 | 0.7 | BMT 冷冻液 | GC2
486B-66020 | 486B | BMT-66B515 | E66B16 | BMT回水总管 |  | 0 | 0.7 | BMT 冷冻液 | GC2
486B-71004 | 486B | ODCB/1-71B010 | E71B14 | T53B01B |  | 69.6 | 2.1/FV | 邻二氯苯 | GC2
486B-73004 | 486B | TDI/2-73B019 | C73B01 | 压力表 |  | 0.6 | 0.35/FV | 脱焦TDI | GC2
486B-74001 | 486B | TDI/2-74B021 | T74B03 | E74A04 |  | 3 | 0.15/FV | 脱焦TDI | GC2
486B-74002 | 486B | HO-74B034 | H74B14 | D74B02 |  | 18.5 | 0.6 | HT-OIL | GC2
486B-74002 | 486B | HO-74B035 | HO-74B034 | D74B02 |  | 4.5 | 0.6 | HT-OIL | GC2
486B-74002 | 486B | HO-74B036 | HO-74B034 | D74B02 |  | 4.5 | 0.6 | HT-OIL | GC2
486B-74002 | 486B | HO-74B038 | HO-74B034 | D74B02 |  | 4.5 | 0.6 | HT-OIL | GC2
486B-74002 | 486B | HO-74B039 | HO-74B034 | D74B02 |  | 4.5 | 0.6 | HT-OIL | GC2
486B-74002 | 486B | HO-74B040 | HO-74B034 | D74B02 |  | 4.5 | 0.6 | HT-OIL | GC2
486B-74002 | 486B | HO-74B140 | HO-74B034 | HO-74B049 |  | 4 | 0.6 | HT-OIL | GC2
486B-74003 | 486B | HO-74B042 | D74B02 | HO-74B049 |  | 5 | 0.6 | HT-OIL | GC2
486B-74003 | 486B | HO-74B043 | D74B02 | HO-74B049 |  | 5 | 0.6 | HT-OIL | GC2
486B-74003 | 486B | HO-74B045 | D74B02 | HO-74B049 |  | 5 | 0.6 | HT-OIL | GC2
486B-74003 | 486B | HO-74B046 | D74B02 | HO-74B049 |  | 5 | 0.6 | HT-OIL | GC2
486B-74003 | 486B | HO-74B047 | D74B02 | HO-74B049 |  | 5 | 0.6 | HT-OIL | GC2
486B-74004 | 486B | HO-74B049 | D74B02 | H74B14 |  | 18.5 | 0.6 | HT-OIL | GC2
486B-74005 | 486B | HO-74B050 | H74B15 | T74B03 |  | 12 | 0.6 | HT-OIL | GC2
486B-74005 | 486B | HO-74B051 | H74B15 | T74B03 |  | 12 | 0.6 | HT-OIL | GC2
486B-74009 | 486B | ACS/8-74B129 | ACS/8-74B103 | B74A10A |  | 6 | 0.15/FV | 排放气 | GC2
486B-74009 | 486B | ACS/8-74B130 | ACS/8-74B103 | B74B10A |  | 6 | 0.15/FV | 排放气 | GC2
486B-74010 | 486B | TDI/1-74B150 | T74B17 | T80B11 |  | 91 | 0.3 | 废液 TDI | GC2
486B-75003 | 486B | TDI/3-75B008 | P75B12 | E75B13 |  | 44 | 0.6 | TDI/3 精制TDI液 | GC2
486B-80001 | 486B | TDI/2-80B011 | TDI/2-80B012 | T80B11 |  | 14.1 | 0.45 | 脱焦TDI | GC2
486B-80001 | 486B | TDI/2-80B012 | P80B12A | C71B01 |  | 66.2 | 0.45 | 脱焦TDI | GC2
486B-80001 | 486B | TDI/2-80B026 | TDI/2-80B012 | C73B01 |  | 80.6 | 0.45 | 脱焦TDI | GC2
486B-80002 | 486B | TDI/4-80B015 | TDI/4-62B017 | T80B01B |  | 7 | 1.3 | TDI/4 低速TDI反应物 | GC2
486B-80003 | 486B | TDI/4-80B016 | TDI/4-63B023 | T80B01B |  | 7.2 | 1 | TDI/4 低速TDI反应物 | GC2
486B-80004 | 486B | ODCB-80B027 | ODCB-74A082 | T80A01B |  | 7.8 | 0.45 | 邻二氯苯 | GC2
486B-80005 | 486B | TDI/2-80B023 | P80B12B | TDI/2-80B011 |  | 1.6 | 0.45 | 脱焦TDI | GC2
486B-80005 | 486B | SMP-72B502 | SMP-91B023 | E72B03A |  | 1.64 | 1.8 | SMP 中压蒸汽 | GC2
486B-CCH201 | 486B | 486B-CCH201 | 伴热管道 | CMP-57A050 |  | 2.9 | 1.9 | CMP 中压蒸汽冷凝液 | GC2
486B-CCH202 | 486B | 486B-CCH202 | 伴热管道 | CMP-57A051 |  | 2.3 | 1.9 | CMP 中压蒸汽冷凝液 | GC2
486B-CCH203 | 486B | 486B-CCH203 | 伴热管道 | CMP-57A052 |  | 2 | 1.9 | CMP 中压蒸汽冷凝液 | GC2
486B-CCH204 | 486B | 486B-CCH204 | 伴热管道 | CMP-57A055 |  | 2.5 | 1.9 | CMP 中压蒸汽冷凝液 | GC2
486B-CCH205 | 486B | 486B-CCH205 | 伴热管道 | CMP-57A056 |  | 2.7 | 1.9 | CMP 中压蒸汽冷凝液 | GC2
486B-CCH206 | 486B | 486B-CCH206 | 伴热管道 | CMP-57A057 |  | 2 | 1.9 | CMP 中压蒸汽冷凝液 | GC2
486B-CCH301 | 486B | 486B-CCH301 | 伴热管道 | CMP-57A053 |  | 3.8 | 1.9 | CMP 中压蒸汽冷凝液 | GC2
486B-CCH302 | 486B | 486B-CCH302 | 伴热管道 | CMP-57A054 |  | 3.5 | 1.9 | CMP 中压蒸汽冷凝液 | GC2
486B-CCH303 | 486B | 486B-CCH303 | 伴热管道 | CMP-57A061 |  | 2.5 | 1.9 | CMP 中压蒸汽冷凝液 | GC2
486B-CCH503 | 486B | 486B-CCH503 | 伴热管道 | CHP-61A030 |  | 2.5 | 2.4 | CHP 高压蒸汽冷凝液 | GC2
486B-CCH601 | 486B | 486B-CCH601 | 伴热管道 | CMP-57A060 |  | 2.7 | 1.9 | CMP 中压蒸汽冷凝液 | GC2
486B-CCH701 | 486B | 486B-CCH701 | 伴热管道 | CMP-57A058 |  | 2.7 | 1.9 | CMP 中压蒸汽冷凝液 | GC2
486B-CCH702 | 486B | 486B-CCH702 | 伴热管道 | CMP-57A059 |  | 1.5 | 1.9 | CMP 中压蒸汽冷凝液 | GC2
486B-SDH201 | 486B | 486B-SDH201 | SMP-57A015 | CMP-57A080 |  | 13 | 1.9 | SMP 中压蒸汽 | GC2
486B-SDH202 | 486B | 486B-SDH202 | SMP-57A016 | CMP-57A081 |  | 8 | 1.9 | SMP 中压蒸汽 | GC2
486B-SDH203 | 486B | 486B-SDH203 | SMP-57A017 | CMP-57A082 |  | 2 | 1.9 | SMP 中压蒸汽 | GC2
486B-SDH204 | 486B | 486B-SDH204 | SMP-57A020 | CMP-57A085 |  | 5 | 1.9 | SMP 中压蒸汽 | GC2
486B-SDH205 | 486B | 486B-SDH205 | SMP-57A021 | CMP-57A086 |  | 3 | 1.9 | SMP 中压蒸汽 | GC2
486B-SDH206 | 486B | 486B-SDH206 | SMP-57A022 | CMP-57A087 |  | 1.6 | 1.9 | SMP 中压蒸汽 | GC2
486B-SDH207 | 486B | 486B-SDH207 | SLP-57A003 | CLP-57A067 |  | 3.5 | 1.9 | SMP 中压蒸汽 | GC2
486B-SDH301 | 486B | 486B-SDH301 | SMP-57A018 | CMP-57A083 |  | 2.6 | 1.9 | SMP 中压蒸汽 | GC2
486B-SDH302 | 486B | 486B-SDH302 | SMP-57A019 | CMP-57A084 |  | 1.9 | 1.9 | SMP 中压蒸汽 | GC2
486B-SDH303 | 486B | 486B-SDH303 | SMP-57A026 | CMP-57A091 |  | 2.6 | 1.9 | SMP 中压蒸汽 | GC2
486B-SDH503 | 486B | 486B-SDH503 | SHP-61A031 | CHP-57A095 |  | 2.6 | 2.4 | SLP 低压蒸汽 | GC2
486B-SDH601 | 486B | 486B-SDH601 | SMP-57A025 | CMP-57A090 |  | 2.9 | 1.9 | SMP 中压蒸汽 | GC2
486B-SDH701 | 486B | 486B-SDH701 | SMP-57A023 | CMP-57A088 |  | 2.8 | 1.9 | SMP 中压蒸汽 | GC2
486B-SDH702 | 486B | 486B-SDH702 | SMP-57A024 | CMP-57A089 |  | 1.9 | 1.9 | SMP 中压蒸汽 | GC2
Note on D109: Lenovo: ODCB/1-64B003
Note on D110: Lenovo: S65B01.02
Note on D143: Lenovo: SMP-91A023
Note on D144: Lenovo: SMP-91A023
Note on D145: Lenovo: SMP-91A023
Note on D146: Lenovo: SMP-91A023
Note on D148: Lenovo: SMP-72B502
Note on D151: Lenovo: SHP-91B027
Note on E130: Lenovo: T91B01
Note on E132: Lenovo: CMP-91A005
Note on E133: Lenovo: CMP-91A005
Note on E134: Lenovo: CMP-91A005
Note on E135: Lenovo: CMP-91A005
Note on E136: Lenovo: CMP-91A005
Note on E137: Lenovo: CMP-91A005
Note on E138: Lenovo: CMP-91A005
Note on E139: Lenovo: CMP-91A005
Note on E140: Lenovo: CMP-91A005
Note on E141: Lenovo: CLP-91B005
Note on E148: Lenovo: E72B03B
Note on F119: Lenovo: Φ168.3×11/Φ168.3×7.1/Φ60.3×4
Note on F123: Lenovo: Φ219.1×8/Φ168.3×7.1/Φ60.3×4
Note on F141: Lenovo: Φ88.9×5.6/Φ60.3×4
Note on F142: Lenovo: Φ273×8.8/Φ219.1×8
Note on F149: Lenovo: Φ219.1×8/Φ168.3×7.1
Note on F193: Φ60.3×2.9
Note on G91: Lenovo: 3.5
Note on G92: Lenovo: 2
Note on G94: Lenovo: 2.5
Note on G95: Lenovo: 3
Note on G96: Lenovo: 2
Note on G98: Lenovo: 4
Note on G118: Lenovo: 7.8/0.2/1
Note on G129: Lenovo: 15.8
Note on G130: Lenovo: 116
Note on G131: Lenovo: 117
Note on G140: Lenovo: 3
Note on G142: Lenovo: 131
Note on G148: Lenovo: 34.5
Note on G150: Lenovo: 118
Note on G151: Lenovo: 25

## 光化车间3
管道名称 | 工程名称 | 管道编号 | 管道起点 | 管道止点 | 管道规格 | 管道长度 | 压力MPa | 设计介质 | 管道级别
ODCB/1管道 | 489 | ODCB/1-53010 | P5302A | ODCB/1-53012等 | φ168.3×7.1 | 7.5 | 2.3 | 邻二氯苯 | GC2
ODCB/1管道 | 489 | ODCB/1-53011 | P5302B | ODCB/1-53010 | φ168.3×7.1 | 7.5 | 2.3 | 邻二氯苯 | GC2
ODCB/1管道 | 489 | ODCB/1-53012 | ODCB/1-53011 | ODCB/1-53014 | φ88.9×5.6 | 45.7 | 2.3 | 邻二氯苯 | GC2
ODCB/1管道 | 489 | ODCB/1-53013 | ODCB/1-53020 | ODCB/1-53014 | φ88.9×5.6 | 45.7 | 2.3 | 邻二氯苯 | GC2
ODCB/1管道 | 489 | ODCB/1-53014 | ODCB/1-53012 | T5301A | φ114.3×6.3 | 19 | 2.3 | 邻二氯苯 | GC2
ODCB/1管道 | 489 | ODCB/1-53017 | ODCB/1-53010 | T5304 | φ60.3×4 | 23.8 | 2.3 | 邻二氯苯 | GC2
ODCB/1管道 | 489 | ODCB/1-53A/B018 | 486A/B装置 | T5304 | φ88.9×5.6 | 19.7 | 2.3 | 邻二氯苯 | GC2
ODCB/1管道 | 489 | ODCB/1-53020 | P5303A | ODCB/1-53013等 | φ168.3×7.1 | 7.5 | 2.35 | 邻二氯苯 | GC2
ODCB/1管道 | 489 | ODCB/1-53021 | P5303B | ODCB/1-53020 | φ168.3×7.1 | 7.5 | 2.35 | 邻二氯苯 | GC2
ODCB/1管道 | 489 | ODCB/1-53A/B021 | ODCB/1-53031 | 486A/B装置 | φ114.3×6.3 | 0.15 | 2.35 | 邻二氯苯 | GC2
ODCB/1管道 | 489 | ODCB/1-53024 | ODCB/1-53020 | ODCB/1-53017 | φ60.3×4 | 12.3 | 2.35 | 邻二氯苯 | GC2
ODCB/1管道 | 489 | ODCB/1-53029 | P5305A | E5306 | φ114.3×6.3 | 7 | 2.35 | 邻二氯苯 | GC2
ODCB/1管道 | 489 | ODCB/1-53030 | P5305B | ODCB/1-53029 | φ114.3×6.3 | 0.7 | 2.35 | 邻二氯苯 | GC2
ODCB/1管道 | 489 | ODCB/1-53031 | ODCB/1-53029 | T5304 | φ88.9×5.6 | 9.3 | 2.35 | 邻二氯苯 | GC2
ODCB/1管道 | 489 | ODCB/1-53A/B032 | E5306 | 486A/B 装置 | φ88.9×5.6 | 23 | 2.35 | 邻二氯苯 | GC2
ODCB/1管道 | 489 | ODCB/1-71A010 | 486A装置 | T5301A | φ219.1×8 | 42.7 | 1.2 | 邻二氯苯 | GC2
ODCB/1管道 | 489 | ODCB/1-71B010 | 486B装置 | ODCB/1-71A010 | φ168.3×7.1 | 2.4 | 1.2 | 邻二氯苯 | GC2
TDI/3管道 | 489 | TDI/3-75A009 | 486A装置 | T8301B | φ60.3×2.9 | 45 | 0.6 | TDI | GC2
ODCB/3管道 | 489 | TDI/3-75B009 | 486B装置 | T8301D | φ60.3×2.9 | 45.5 | 0.6 | TDI | GC2
NAOH/1管道 | 489 | NAOH/1-76A027 | 486A装置 | T8601 | φ88.9×5.6 | 28.5 | 0.7 | 18% NAOH | GC2
TDI管道 | 489 | TDI-83001 | TDI/3-75A009 | T8301A | φ60.3×2.9 | 7.5 | 0.35 | TDI | GC2
TDI管道 | 489 | TDI-83004 | P8302A | TDI-83018 | φ114.3×3.2 | 10.6 | 0.45 | TDI | GC2
TDI管道 | 489 | TDI-83005 | TDI-83004 | T8301A | φ88.9×3.2 | 20.2 | 0.45 | TDI | GC2
TDI管道 | 489 | TDI-83006 | TDI-83005 | TDI-83A020 | φ60.3×4 | 7.7 | 0.45 | TDI | GC2
TDI管道 | 489 | TDI-83008 | P8302B | TDI-83018 | φ114.3×3.2 | 4.1 | 0.45 | TDI | GC2
TDI管道 | 489 | TDI-83009 | TDI-83008 | T8301B | φ88.9×3.2 | 30.5 | 0.45 | TDI | GC2
TDI管道 | 489 | TDI-83010 | TDI-83009 | TDI-83A020 | φ60.3×4 | 7.7 | 0.45 | TDI | GC2
TDI管道 | 489 | TDI-83012 | TDI/3-75B009 | T8301C | φ60.3×2.9 | 7.5 | 0.35 | TDI | GC2
TDI管道 | 489 | TDI-83014 | P8302C | TDI-83018 | φ114.3×3.2 | 4.1 | 0.45 | TDI | GC2
TDI管道 | 489 | TDI-83015 | TDI-83014 | T8301C | φ88.9×3.2 | 20.2 | 0.45 | TDI | GC2
TDI管道 | 489 | TDI-83016 | TDI-83015 | TDI-83B020 | φ60.3×4 | 7.7 | 0.45 | TDI | GC2
TDI管道 | 489 | TDI-83018 | P8302D | 成品包装 | φ114.3×3.2 | 55 | 0.45 | TDI | GC2
TDI管道 | 489 | TDI-83019 | TDI-83018 | T8301D | φ88.9×3.2 | 30.5 | 0.45 | TDI | GC2
TDI管道 | 489 | TDI-83020 | TDI-83018 | TDI-83B020 | φ60.3×4 | 7.7 | 0.45 | TDI | GC2
TDI管道 | 489 | TDI-83A020 | TDI-83010 | 486A 装置 | φ60.3×4 | 8.8 | 0.45 | TDI | GC2
TDI管道 | 489 | TDI-83B020 | TDI-83016 | 486B 装置 | φ60.3×4 | 22.5 | 0.45 | TDI | GC2
EFW/7管道 | 489 | EFW/7-86002 | P8603A | T8601 | φ88.9×5.6 | 12.5 | 0.5 | 碱性废水 | GC2
TDI管道 | 489 | EFW/7-86006 | P8603B | B.L | φ88.9×3.2 | 31.7 | 0.5 | 碱性废水 | GC2
TDI管道 | 489 | EFW/7-86006 | P8603B | B.L | φ60.3×4 | 1.2 | 0.5 | 碱性废水 | GC2
雨水管道 | 489 | WW08303 | TDI中间罐区 | WW08301 | Φ114.3×6.3/Φ88.9×5.6 | 521 | 0.2 | 初期雨水 | GC2
ODCB管道 | 489 | ODCB/108302A | TDI中间罐区 | TDI生产A | Φ168.3×7.1 | 160 | 2 | ODCB | GC2
ODCB管道 | 489 | ODCB/108302B | TDI中间罐区 | TDI生产B | Φ168.3×7.1 | 242 | 2 | ODCB | GC2
ODCB管道 | 489 | ODCB/108304A | TDI中间罐区 | TDI生产A | Φ88.9×5.6 | 155 | 2 | ODCB | GC2
ODCB管道 | 489 | ODCB/108304B | TDI中间罐区 | TDI生产B | Φ88.9×5.6 | 236 | 2 | ODCB | GC2
TDI管道 | 489 | TDI/308302A | TDI中间罐区 | TDI生产A |  | 159 |  |  | GC2
TDI管道 | 489 | TDI/308302B | TDI中间罐区 | TDI生产A |  | 239 |  |  | GC2
Note on F39: Lenovo: φ88.9×5.6
Note on F46: Lenovo: φ60.3×4
Note on F47: Lenovo: φ60.3×4

## 硝氢车间
序号 | 管道名称 | 工程名称 | 管道编号 | 管道起点 | 管道止点 | 管道规格 | 管道长度 | 压力MPa | 设计介质 | 管道级别
1 | 硫酸管道 | 硝化装置 | SA-96001 | T9609 | P9601A | Φ114.3*3.2 | 5.4 | 0.4 | 浓硫酸 | GC2
2 | 硫酸管道 | 硝化装置 | SA-96003 | P9601A | T9602C | Φ88.9*3.2/60.3*2.9 | 40.3 | 0.4 | 浓硫酸 | GC2
3 | 硫酸管道 | 硝化装置 | SA-96004 | P9601B | SA-96003 | Φ88.9*3.2/60.3*2.9 | 1.3 | 0.4 | 浓硫酸 | GC2
4 | 硫酸管道 | 硝化装置 | SA-96005 | SA-96003 | T9602A | Φ88.9*3.2 | 6 | 0.4 | 浓硫酸 | GC2
5 | 硫酸管道 | 硝化装置 | SA-96006 | SA-96003 | T9602B | Φ88.9*3.2 | 6 | 0.4 | 浓硫酸 | GC2
6 | 硫酸管道 | 硝化装置 | SA-96007 | 废酸浓缩 | T9602B | Φ114.3*3.2 | 35 | 0.5 | 浓硫酸 | GC2
7 | 硫酸管道 | 硝化装置 | SA-96008 | SA-96007 | T9602A | Φ114.3*3.2 | 6 | 0.5 | 浓硫酸 | GC2
8 | 硫酸管道 | 硝化装置 | SA-96013 | P9603A | 外管 | Φ88.9*3.2/Φ60.3*2.9 | 5.3 | 0.4 | 浓硫酸 | GC2
9 | 硫酸管道 | 硝化装置 | SA-96014 | P9603B | SA-96013 | Φ88.9*3.2/Φ60.3*2.9 | 1.3 | 0.4 | 浓硫酸 | GC2
10 | 硫酸管道 | 硝化装置 | SA-96015 | SA-96014 | T9602C | Φ88.9*3.2/Φ60.3*2.9 | 40.5 | 0.4 | 浓硫酸 | GC2
11 | 硫酸管道 | 硝化装置 | SA-96016 | SA-96015 | T9602A | Φ60.3*2.9 | 6 | 0.4 | 浓硫酸 | GC2
12 | 硫酸管道 | 硝化装置 | SA-96017 | SA-96015 | T9602B | Φ60.3*2.9 | 6 | 0.4 | 浓硫酸 | GC2
13 | 硫酸管道 | 硝化装置 | SA-96019 | T9602B | T9602C | Φ114.3*3.2 | 0.7 | 0.4 | 浓硫酸 | GC2
14 | 烧碱管道 | 硝化装置 | NAOH-96001 | 界外 | T9605 | Φ114.3*6.3 | 23 | 0.6 | 32％烧碱 | GC2
15 | 烧碱管道 | 硝化装置 | NAOH-96005 | T9605 | P9606A | Φ114.3*6.3 | 11 | 0.4 | 32％烧碱 | GC2
16 | 烧碱管道 | 硝化装置 | NAOH-96006 | NAOH-96005 | P9606B | Φ114.3*6.3 | 0.6 | 0.4 | 32％烧碱 | GC2
17 | 烧碱管道 | 硝化装置 | NAOH-96007 | P9606A | NAOH-96011 | Φ88.9*5.6/Φ60.3*4.0 | 24.8 | 0.4 | 32％烧碱 | GC2
18 | 烧碱管道 | 硝化装置 | NAOH-96008 | P9606B | NAOH-96007 | Φ88.9*5.6/Φ60.3*4.0 | 0.9 | 0.6 | 32％烧碱 | GC2
19 | 烧碱管道 | 硝化装置 | NAOH-96009 | NAOH-96007 | T9605 | Φ60.3*4.0 | 15 | 0.6 | 32％烧碱 | GC2
20 | 烧碱管道 | 硝化装置 | NAOH-96010 | NAOH-96007 | 外管 | Φ88.9*5.6 | 13 | 0.6 | 32％烧碱 | GC2
21 | 烧碱管道 | 硝化装置 | NAOH-96011 | NAOH-96007 | T9607 | Φ88.9*5.6 | 1.4 | 0.6 | 32％烧碱 | GC2
22 | 烧碱管道 | 硝化装置 | NAOH-96012 | T9607 | 地沟 | Φ114.3*6.3 | 9 | 0.4 | 32％烧碱 | GC2
23 | 烧碱管道 | 硝化装置 | NAOH-96013 | T9607 | P9608A | Φ114.3*6.3 | 22 | 0.4 | 32％烧碱 | GC2
24 | 烧碱管道 | 硝化装置 | NAOH-96014 | NAOH-96013 | P9608B | Φ114.3*6.3 | 1.2 | 0.4 | 32％烧碱 | GC2
25 | 烧碱管道 | 硝化装置 | NAOH-96015 | NAOH-96007 | T9607 | Φ88.9*5.6/Φ60.3*4.0 | 0.8 | 0.6 | 32％烧碱 | GC2
26 | 烧碱管道 | 硝化装置 | NAOH-96016 | P9608A | 外管 | Φ88.9*5.6/Φ60.3*4.0 | 13.5 | 0.6 | 32％烧碱 | GC2
27 | 烧碱管道 | 硝化装置 | NAOH-96017 | NAOH-96016 | T9607 | Φ88.9*5.6 | 26 | 0.6 | 32％烧碱 | GC2
28 | DNT管道 | 硝化装置 | DNT08301A | DNT输送 DNT-15002 | TDA生产A DNT-15002 | Φ60.3×2.9 | 74 | 1.45 | DNT | GC2
29 | DNT管道 | 硝化装置 | DNT08301B | DNT输送 DNT-15026 | TDA生产B DNT-15026 | Φ60.3×2.9 | 140 | 1.45 | DNT | GC2
30 | 硝烟气管道 | 硝化装置 | ACS/108301 | 废酸浓缩SA-19322 | NDT生产A ACS/1-20A001 | φ114.3*3.2 | 41 | 0.1 | 硝烟气 | GC2
31 | 雨水管道 | 硝化装置 | WW08301 | NDT生产 | 废水处理 | Φ114.3×6.3 | 522 | 0.2 | 初期雨水 | GC2
32 | 雨水管道 | 硝化装置 | WW08302 | 酸碱罐区 | WW08301 | Φ88.9×5.6 | 6 | 0.2 | 初期雨水 | GC2
33 | 雨水管道 | 硝化装置 | WW08304 | 甲苯罐区（水池） | WW08303 | Φ88.9×5.6 | 25 | 0.2 | 初期雨水 | GC2
34 | 蒸汽管道 | 硝化装置 | SMP-18A066 | SMP-18A090 | E18A52 | Φ114.3*6.3 | 4.5 | 2 | 中压蒸汽 | GC2
35 | 凝液管道 | 硝化装置 | CMP-18A067 | E18A52 | CMP-18A091 | Φ114.3*6.3/Φ88.9*5.6 | 13.5 | 2 | 中压蒸汽凝液 | GC2
36 | 硝酸回收液管道 | 硝化装置 | EFW/9-18A083 | E18A59 | EFW/2-19102 | Φ88.9*3.2/Φ48.3*3.6 | 7.8 | 1 | 硝酸回收液 | GC2
37 | 凝液管道 | 硝化装置 | CLP-18A089 | T18A60 | 外管 | Φ168.3*7.1/Φ88.9*5.6 | 10.3 | 1 | 低压蒸汽凝液 | GC2
38 | 蒸汽管道 | 硝化装置 | SMP-18A090 | 外管 | 界区 | φ323.9*10 | 30.2 | 2 | 中压蒸汽 | GC2
39 | 凝液管道 | 硝化装置 | CMP-18A091 | 界区 | T18A60 | Φ168.3*7.1 | 29 | 2 | 中压蒸汽凝液 | GC2
40 | 蒸汽管道 | 硝化装置 | SMP-18B066 | SMP-18B090 | E18B52 | Φ168.3*7.1/Φ114.3*6.3 | 19.3 | 2 | 中压蒸汽 | GC2
41 | 凝液管道 | 硝化装置 | CMP-18B067 | E18B52 | CMP-18B091 | Φ114.3*6.3/Φ88.9*3.2 | 15.5 | 2 | 中压蒸汽凝液 | GC2
42 | 废酸管道 | 硝化装置 | SPA-11034-1 | 废酸贮存 | S1925A | Φ114.3*3.2/Φ60.3*2.9 | 19 | 0.8 | 废酸 | GC2
43 | 废酸管道 | 硝化装置 | SPA-19001 | SPA-11034 | S1925B | Φ114.3*3.2/Φ60.3*2.9 | 3 | 0.8 | 废酸 | GC2
44 | 废酸管道 | 硝化装置 | SPA-19002 | S1925A | S1915 | Φ88.9*3.2/Φ60.3*2.9 | 5.7 | 0.8 | 废酸 | GC2
45 | 废酸管道 | 硝化装置 | SPA-19003 | S1925B | SPA-19002 | Φ88.9*3.2/Φ60.3*2.9 | 4.2 | 0.8 | 废酸 | GC2
46 | 废酸管道 | 硝化装置 | SPA-19101 | S1915 | E19113A | Φ88.9*3.2 | 0.8 | 0.8 | 废酸 | GC2
47 | 硝酸回收液管道 | 硝化装置 | EFW/2-19102 | E18A/B59 | EFW/2-19140 | Φ60.3*2.9 | 40 | 1 | 硝酸回收液 | GC2
48 | 硫酸管道 | 硝化装置 | SA-19129 | E19332B | DNT中间罐区 | Φ88.9*3.2 | 2 | 0.8 | 不合格硫酸 | GC2
49 | 硫酸管道 | 硝化装置 | SA-19130 | E19332B | 酸碱罐区 | Φ88.9*3.2/Φ88.9*3.2 | 7.5 | 0.8 | 96%硫酸钠 | GC2
50 | 蒸汽管道 | 硝化装置 | SMP-19132 | SMP-18B090 | E19111 | φ168.3*7.1 | 10.5 | 2 | 中压蒸汽 | GC2
51 | 凝液管道 | 硝化装置 | CMP-19133 | E19111 | CMP-18A091 | Φ114.3*6.3 | 17.6 | 2 | 中压蒸汽凝液 | GC2
52 | 粗二硝基甲苯管道 | 硝化装置 | DNT/1-19182 | S1915 | DNT生产 | Φ88.9*3.2 | 19 | 0.8 | MNT，废酸 | GC2
53 | 蒸汽管道 | 硝化装置 | SMP-19323 | SMP-18B090 | E19211 | φ168.3*7.1 | 17 | 2 | 中压蒸汽 | GC2
54 | 凝液管道 | 硝化装置 | CMP-19324 | E19211 | CMP-18A091 | Φ114.3*6.3 | 20 | 2 | 中压蒸汽凝液 | GC2
55 | 蒸汽管道 | 硝化装置 | SMP-19416 | SMP-18A090 | E19311 | φ168.3*7.1 | 3 | 2 | 中压蒸汽 | GC2
56 | 凝液管道 | 硝化装置 | CMP-19417 | E19311 | CMP-18A091 | Φ60.3*4.0 | 8 | 2 | 中压蒸汽凝液 | GC2
57 | DNT管道 | 硝化装置 | DNT-14A004-1 | C14A04 | T1501A | Φ60.3*2.9 | 5 | 0.4 | DNT | GC2
58 | DNT管道 | 硝化装置 | DNT-14B004-1 | C14B04 | T1501B | Φ60.3*2.9 | 5 | 0.4 | DNT | GC2
59 | DNT管道 | 硝化装置 | DNT-15002-1 | P1504A | TDA生产A | Φ60.3*2.9/Φ48.3*3.6 | 8.5 | 2 | DNT | GC2
60 | DNT管道 | 硝化装置 | DNT-15008 | P1504B | DNT-15002 | Φ60.3*2.9 | 0.8 | 2 | DNT | GC2
61 | DNT管道 | 硝化装置 | DNT-15009 | 缓冲罐 | DNT-15002 | Φ60.3*2.9 | 0.5 | 2 | DNT | GC2
62 | DNT管道 | 硝化装置 | DNT-15012 | T1501B | DNT-15001 | Φ114.3*3.2/Φ60.3*2.9 | 20 | 0.4 | DNT | GC2
63 | 蒸汽管道 | 硝化装置 | SLP-15018 | 外管 | 界内 | Φ60.3*4.0 | 8 | 0.6 | 饱和蒸汽 | GC2
64 | DNT管道 | 硝化装置 | DNT-15024 | P1504B | DNT-15026 | Φ60.3*2.9 | 1 | 2 | DNT | GC2
65 | DNT管道 | 硝化装置 | DNT-15025 | 缓冲罐 | DNT-15026 | Φ60.3*2.9 | 0.5 | 2 | DNT | GC2
66 | DNT管道 | 硝化装置 | DNT-15026 | P1504C | TDA生产B | Φ60.3*2.9/48.3*3.6 | 8 | 2 | DNT | GC2
67 | 甲苯管道 | 硝化装置 | TOL-94001 | T9404 | P9402A | Φ114.3*6.3 | 1.8 | 0.4 | 甲苯 | GC2
68 | 甲苯管道 | 硝化装置 | TOL-94002 | TOL-94001 | P9402B | Φ114.3*6.3 | 1.4 | 0.4 | 甲苯 | GC2
69 | 甲苯管道 | 硝化装置 | TOL-94003 | P9402A | TOL-94004 | Φ88.9*5.6 | 0.6 | 0.4 | 甲苯 | GC2
70 | 甲苯管道 | 硝化装置 | TOL-94004 | P9402B | T9401B | Φ88.9*5.6 | 42.2 | 0.4 | 甲苯 | GC2
71 | 甲苯管道 | 硝化装置 | TOL-94005 | TOL-94004 | T9401A | Φ88.9*5.6 | 3.1 | 0.4 | 甲苯 | GC2
72 | 甲苯管道 | 硝化装置 | TOL-94006 | T9401A | P9403A | Φ114.3*6.3 | 14.4 | 0.4 | 甲苯 | GC2
73 | 甲苯管道 | 硝化装置 | TOL-94007 | TOL-94006 | T9401A | Φ114.3*6.3 | 2 | 0.4 | 甲苯 | GC2
74 | 甲苯管道 | 硝化装置 | TOL-94008 | TOL-94012 | T9401A | Φ88.9*5.6 | 32 | 0.4 | 甲苯 | GC2
75 | 甲苯管道 | 硝化装置 | TOL-94009 | T9401B | TOL-94006 | Φ114.3*6.3 | 18.6 | 0.4 | 甲苯 | GC2
76 | 甲苯管道 | 硝化装置 | TOL-94010 | T9401B | TOL-94009 | Φ114.3*6.3 | 2 | 0.4 | 甲苯 | GC2
77 | 甲苯管道 | 硝化装置 | TOL-94011 | TOL-94006 | P9403B | Φ114.3*6.3 | 1 | 0.4 | 甲苯 | GC2
78 | 甲苯管道 | 硝化装置 | TOL-94012 | P9403B | TOL-94014 | Φ114.3*6.3 | 2.8 | 0.4 | 甲苯 | GC2
79 | 甲苯管道 | 硝化装置 | TOL-94013 | TOL-94008 | T9401B | Φ88.9*5.6 | 42 | 0.4 | 甲苯 | GC2
80 | 甲苯管道 | 硝化装置 | TOL-94014 | P9403A | 界外 | Φ114.3*6.3 | 5.6 | 0.4 | 甲苯 | GC2
81 | 甲苯管道 | 硝化装置 | TOL-94017 | 槽车 | T9404 | Φ114.3*6.3 | 12 | 0.4 | 甲苯 | GC2
82 | 黄水凝液管道 | 硝化装置 | EFW/808301A | 黄水蒸馏A | NDT生产A | Φ114.3×3.2 | 60 | 0.384 | 黄水凝液 | GC2
83 | 黄水凝液管道 | 硝化装置 | EFW/808301B | 黄水蒸馏B | NDT生产B | Φ114.3×3.2 | 29 | 0.384 | 黄水凝液 | GC2
84 | 硫酸管道 | 硝化装置 | SA08301 | 酸碱罐区SA-96103 | DNT中间罐区 | Φ88.9×3.2 | 246 | 0.32 | 硫酸 | GC2
85 | 硫酸管道 | 硝化装置 | SA08302 | 废酸浓缩SA-19130 | 酸碱罐区SA-96007 | Φ114.3×3.2 | 305 | 0.3 | 硫酸 | GC2
86 | 硫酸管道 | 硝化装置 | SA08303 | 废酸浓缩SA-19129 | DNT中间罐区SA-19129 | Φ88.9×3.2 | 143 | 0.41 | 硫酸 | GC2
87 | 硝酸管道 | 硝化装置 | NA08301 | 界外D | NDT中间罐区NA-11065 | Φ88.9×3.2 | 1391 | 0.6 | 硝酸 | GC2
88 | TOL管道 | 硝化装置 | TOL08301 | 甲苯罐区 | DNT中间罐区 | Φ114.3×6.3 | 743 | 0.19 | 甲苯 | GC2
89 | TOL管道 | 硝化装置 | TOL08302 | DNT中间罐区 | DNT生产B | Φ60.3×4.0 | 106 | 0.65 | 甲苯 | GC2
90 | TOL管道 | 硝化装置 | TOL08303 | DNT中间罐区 | DNT生产A | Φ60.3×4.0 | 47 | 0.65 | 甲苯 | GC2
91 | DNT管道 | 硝化装置 | DNT-15002-2 | DNT装置 | R25A01 | Φ60.3×2.9 | 32.9 | 1.7 | DNT | GC2
92 | 甲苯管道 | 硝化装置 | TOL-10001 | T1001 | P1003A | Φ88.9*5.6 | 11 | 0.4 | 甲苯 | GC2
93 | 甲苯管道 | 硝化装置 | TOL-10006 | TOL-10011 | P1003C | Φ88.9*5.6 | 1 | 0.4 | 甲苯 | GC2
94 | 甲苯管道 | 硝化装置 | TOL-10007 | 甲苯罐区 | T1001 | Φ114.3*6.3 | 8.2 | 0.32 | 甲苯 | GC2
95 | 甲苯管道 | 硝化装置 | TOL-10011 | TOL-10001 | P1003B | Φ88.9*5.6 | 0.5 | 0.4 | 甲苯 | GC2
96 | 硝酸管道 | 硝化装置 | NA-11001 | T1101B | P1104A | Φ88.9*3.2 | 7.1 | 0.4 | 浓硝酸 | GC2
97 | 硝酸管道 | 硝化装置 | NA-11003 | NA-11001 | P1104B | Φ88.9*3.2 | 0.8 | 0.4 | 浓硝酸 | GC2
98 | 硝酸管道 | 硝化装置 | NA-11005 | T1101A | P1104C | Φ88.9*3.2 | 3.2 | 0.4 | 浓硝酸 | GC2
99 | 硝酸管道 | 硝化装置 | NA-11008 | NA-11005 | P1104B | Φ88.9*3.2 | 1.3 | 0.4 | 浓硝酸 | GC2
100 | 硝酸管道 | 硝化装置 | NA-11014 | NA-11065 | T1101A | Φ88.9*3.2 | 9.8 | 0.44 | 浓硝酸 | GC2
101 | 硫酸管道 | 硝化装置 | SA-11015 | P1114C | M13B16 | Φ48.3*3.6 | 22.8 | 0.9 | 浓硫酸 | GC2
102 | 硫酸管道 | 硝化装置 | SA-11019 | SA-11026 | SA-11029 | Φ60.3*2.9 | 2.9 | 0.9 | 浓硫酸 | GC2
103 | 硫酸管道 | 硝化装置 | SA-11020 | SA-11028 | SA-11029 | Φ60.3*2.9 | 2.9 | 0.9 | 浓硫酸 | GC2
104 | 硫酸管道 | 硝化装置 | SA-11026-1 | P1114A | M13A16 | Φ60.3*2.9 | 21 | 0.9 | 浓硫酸 | GC2
105 | 硫酸管道 | 硝化装置 | SA-11028 | P1114B | SA-11026 | Φ60.3*2.9 | 2 | 0.9 | 浓硫酸 | GC2
106 | 硫酸管道 | 硝化装置 | SA-11029 | SA-11015 | T1111 | Φ60.3*2.9 | 15 | 0.9 | 浓硫酸 | GC2
107 | 废酸管道 | 硝化装置 | SPA-11034-2 | P1123A | 废酸浓缩 | Φ88.9*2.9/60.3*2.9 | 8.4 | 0.734 | 废酸 | GC2
108 | 废酸管道 | 硝化装置 | SPA-11035 | SPA-11038 | T1121A | Φ60.3*2.9 | 29 | 0.734 | 废酸 | GC2
109 | 废酸管道 | 硝化装置 | SPA-11038 | P1123B | SPA-11034 | Φ88.9*2.9/60.3*2.9 | 3.3 | 0.734 | 废酸 | GC2
110 | 废酸管道 | 硝化装置 | SPA-11040 | SPA-11034 | SPA-11035 | Φ60.3*2.9 | 1 | 0.734 | 废酸 | GC2
111 | 硫酸管道 | 硝化装置 | SA-11072 | 外管 | T1111 | Φ88.9*3.2 | 23 | 0.4 | 浓硫酸 | GC2
112 | 烧碱管道 | 硝化装置 | NAOH-14095 | P1461B | NAOH-14610 | Φ60.3*4.0 | 3 | 0.6 | 3％烧碱 | GC2
113 | 烧碱管道 | 硝化装置 | NAOH-14097 | T1460B | P1461C | Φ88.9*5.6 | 29 | 0.4 | 3％烧碱 | GC2
114 | 烧碱管道 | 硝化装置 | NAOH-14098 | T1460A | NAOH-14097 | Φ88.9*5.6 | 0.8 | 0.4 | 3％烧碱 | GC2
115 | 烧碱管道 | 硝化装置 | NAOH-14603 | NAOH-14097 | P1461B | Φ88.9*5.6 | 0.5 | 0.4 | 3％烧碱 | GC2
116 | 烧碱管道 | 硝化装置 | NAOH-14604 | P1461A | T1402 | Φ60.3*4.0 | 1 | 0.6 | 3％烧碱 | GC2
117 | 烧碱管道 | 硝化装置 | NAOH-14605 | 外管 | T1460A | Φ88.9*5.6 | 8.2 | 0.6 | 32％烧碱 | GC2
118 | 烧碱管道 | 硝化装置 | NAOH-14606 | NAOH-14605 | T1460B | Φ88.9*5.6 | 0.5 | 0.6 | 32％烧碱 | GC2
119 | 烧碱管道 | 硝化装置 | NAOH-14608-1 | P1461C | T14B02 | Φ60.3*4.0 | 17.8 | 0.6 | 3％烧碱 | GC2
120 | 烧碱管道 | 硝化装置 | NAOH-14609 | NAOH-14097 | P1461B | Φ88.9*5.6 | 1.5 | 0.4 | 3％烧碱 | GC2
121 | 烧碱管道 | 硝化装置 | NAOH-14610-1 | P1461A | T14A02 | Φ60.3*4.0 | 19.6 | 0.6 | 3％烧碱 | GC2
122 | 烧碱管道 | 硝化装置 | NAOH-14611 | NAOH-14610 | T1460A | Φ60.3*4.0 | 22.5 | 0.6 | 3％烧碱 | GC2
123 | 烧碱管道 | 硝化装置 | NAOH-14613 | NAOH-14608 | T1460B | Φ60.3*4.0 | 30 | 0.6 | 3％烧碱 | GC2
124 | 工艺管道 | 硝化装置 | MA-11A013 | M13A09 | E13A10 | Φ60.3×2.9 | 8 | 0.8 | 混酸 | GC2
125 | 硫酸管道 | 硝化装置 | SA-11026-2 | P1114A | SA-13A034 | Φ60.3*2.9 | 50 | 0.8 | 硫酸 | GC2
126 | 工艺管道 | 硝化装置 | SPA-13A003 | P13A01 | E13A02 | Φ219.1×4 | 4.3 | 1.36 | 废酸 | GC2
127 | 硫酸管道 | 硝化装置 | SA-13A008 | SA-11026 | NAR-20A009 | Φ60.3*2.9 | 2.3 | 0.8 | 硫酸 | GC2
128 | 酸性一硝基甲苯管道 | 硝化装置 | MNT/1-13A015 | P13A08A | M13A06 | Φ60.3*2.9Φ48.3*3.6 | 12.8 | 0.88 | 酸性一硝基甲苯 | GC2
129 | 酸性一硝基甲苯管道 | 硝化装置 | MNT/1-13A020 | MNT/1-13A015 | MNT/1-13A053 | Φ60.3*2.9 | 1 | 0.88 | 酸性一硝基甲苯 | GC2
130 | 工艺管道 | 硝化装置 | SPA-13A025 | P13A11 | E13A12 | Φ219.1×4 | 4 | 1.36 | 废酸 | GC2
131 | 工艺管道 | 硝化装置 | MA-13A032 | E13A10 | M13A16 | Φ60.3×2.9 | 4.1 | 0.45 | 混酸 | GC2
132 | 硫酸管道 | 硝化装置 | SA-13A034 | SA-11026 | M13A09 | Φ60.3*2.9 | 1.5 | 0.8 | 硫酸 | GC2
133 | 酸性一硝基甲苯管道 | 硝化装置 | MNT/1-13A051 | P13A08B | MNT/1-13A015 | Φ60.3*2.9 | 1 | 0.88 | 酸性一硝基甲苯 | GC2
134 | 酸性一硝基甲苯管道 | 硝化装置 | MNT/1-13A053 | MNT/1-13A051 | T13A07 | Φ60.3*2.9 | 5 | 0.88 | 酸性一硝基甲苯 | GC2
135 | 粗二硝基甲苯管道 | 硝化装置 | DNT/1-14A003 | P14A03A | 前置过滤器 | Φ114.3*3.2/Φ88.9*3.2 | 28.3 | 0.9 | 粗二硝基甲苯 | GC2
136 | 二硝基甲苯管道 | 硝化装置 | DNT-14A004-2 | DNT-14A016 | T1501A | Φ60.3*2.9 | 38.2 | 0.4 | 二硝基甲苯 | GC2
137 | 二硝基甲苯管道 | 硝化装置 | DNT-14A016 | C14A04 | 前置过滤器 | Φ60.3*2.9 | 6.3 | 0.4 | 二硝基甲苯 | GC2
138 | 二硝基甲苯管道 | 硝化装置 | DNT-14A017 | DNT-14A016 | 前置过滤器 | Φ60.3*2.9 | 1.3 | 0.4 | 二硝基甲苯 | GC2
139 | 二硝基甲苯管道 | 硝化装置 | DNT-14A019 | 前置过滤器 | S14A69 | Φ60.3*2.9 | 2.3 | 0.4 | 二硝基甲苯 | GC2
140 | 二硝基甲苯管道 | 硝化装置 | DNT-14A020 | 前置过滤器 | DNT-14A019 | Φ60.3*2.9 | 1.4 | 0.4 | 二硝基甲苯 | GC2
141 | 二硝基甲苯管道 | 硝化装置 | DNT-14A021 | S14A69 | DNT-14A004 | Φ60.3*2.9 | 0.9 | 0.4 | 二硝基甲苯 | GC2
142 | 粗二硝基甲苯管道 | 硝化装置 | DNT/1-14A039 | 废酸浓缩 | T14A01 | Φ60.3*2.9 | 6.3 | 0.6 | 粗二硝基甲苯 | GC2
143 | 粗二硝基甲苯管道 | 硝化装置 | DNT/1-14A083 | P14A03B | DNT/1-14A003 | Φ114.3*3.2/Φ60.3*2.9 | 2.5 | 0.9 | 粗二硝基甲苯 | GC2
144 | 废酸管道 | 硝化装置 | SPA-14A122 | P14A42 | T14A31 | Φ60.3*2.9 | 20.3 | 0.3 | 废酸 | GC2
145 | 粗二硝基甲苯管道 | 硝化装置 | DNT/1-14A150 | DNT/1-14A003 | 前置过滤器 | Φ88.9*3.2 | 1.5 | 0.9 | 粗二硝基甲苯 | GC2
146 | 粗二硝基甲苯管道 | 硝化装置 | DNT/1-14A151 | 前置过滤器 | S14A70 | Φ88.9*3.2/Φ60.3*2.9 | 2.8 | 0.9 | 粗二硝基甲苯 | GC2
147 | 粗二硝基甲苯管道 | 硝化装置 | DNT/1-14A152 | 前置过滤器 | DNT/1-14A151 | Φ88.9*3.2/Φ60.3*2.9 | 2.2 | 0.9 | 粗二硝基甲苯 | GC2
148 | 粗二硝基甲苯管道 | 硝化装置 | DNT/1-14A153 | S14A70 | DNT/1-14A154 | Φ88.9*3.2 | 3.3 | 0.9 | 粗二硝基甲苯 | GC2
149 | 粗二硝基甲苯管道 | 硝化装置 | DNT/1-14A154 | DNT/1-14A151 | C14A04 | Φ88.9*3.2 | 9.5 | 0.9 | 粗二硝基甲苯 | GC2
150 | 粗二硝基甲苯管道 | 硝化装置 | DNT/1-14A163 | S14A67 | T14A01 | Φ60.3*2.9 | 5.7 | 0.5 | 粗二硝基甲苯 | GC2
151 | 烧碱管道 | 硝化装置 | NAOH-14610-2 | P1461A | T14A02 | Φ60.3*4.0 | 30.8 | 0.6 | 3％烧碱 | GC2
152 | 硝酸管道 | 硝化装置 | NAR-20A008 | C20A02 | B20A01 | Φ88.9*3.2/Φ48.3*3.6 | 4.5 | 0.66 | 稀硝酸 | GC2
153 | 混酸管道 | 硝化装置 | MA-11B013 | M13B09 | E13B10 | Φ60.3*2.9 | 8 | 0.8 | 混酸 | GC2
154 | 废酸管道 | 硝化装置 | SPA-13B003 | P13B01 | E13B02 | Φ219.1*4.0/Φ60.3*2.9 | 4 | 1.36 | 废酸 | GC2
155 | 硫酸管道 | 硝化装置 | SA-13B008 | SA-11026 | NAR-20A009 | Φ60.3*2.9 | 2.3 | 0.8 | 硫酸 | GC2
156 | 酸性一硝基甲苯管道 | 硝化装置 | MNT/1-13B015 | P13B08A | M13B06 | Φ60.3*2.9Φ48.3*3.6 | 12.8 | 0.88 | 酸性一硝基甲苯 | GC2
157 | 酸性一硝基甲苯管道 | 硝化装置 | MNT/1-13B020 | MNT/1-13B015 | MNT/1-13B053 | Φ60.3*2.9 | 10.4 | 0.88 | 酸性一硝基甲苯 | GC2
158 | 废酸管道 | 硝化装置 | SPA-13B025 | P13B11 | E13B12 | Φ219.1*4.0/Φ60.3*2.9 | 3.7 | 1.36 | 废酸 | GC2
159 | 混酸管道 | 硝化装置 | MA-13B032 | E13B10 | M13B16 | Φ88.9*3.2/Φ60.3*2.9 | 3.8 | 0.45 | 混酸 | GC2
160 | 硫酸管道 | 硝化装置 | SA-13B034 | SA-11026 | M13B09 | Φ60.3*2.9 | 1.5 | 0.8 | 硫酸 | GC2
161 | 酸性一硝基甲苯管道 | 硝化装置 | MNT/1-13B051 | P13B08B | MNT/1-13B015 | Φ60.3*2.9 | 1 | 0.88 | 酸性一硝基甲苯 | GC2
162 | 酸性一硝基甲苯管道 | 硝化装置 | MNT/1-13B053 | MNT/1-13B051 | T13B07 | Φ60.3*2.9 | 5 | 0.88 | 酸性一硝基甲苯 | GC2
163 | 粗二硝基甲苯管道 | 硝化装置 | DNT/1-14B003 | P14B03A | 前置过滤器 | Φ114.3*3.2/Φ88.9*3.2 | 28.3 | 0.9 | 粗二硝基甲苯 | GC2
164 | 二硝基甲苯管道 | 硝化装置 | DNT-14B004-2 | DNT-14B016 | T1501A | Φ60.3*2.9 | 60.6 | 0.4 | 二硝基甲苯 | GC2
165 | 二硝基甲苯管道 | 硝化装置 | DNT-14B016 | C14B04 | 前置过滤器 | Φ60.3*2.9 | 6.3 | 0.4 | 二硝基甲苯 | GC2
166 | 二硝基甲苯管道 | 硝化装置 | DNT-14B017 | DNT-14B016 | 前置过滤器 | Φ60.3*2.9 | 1.3 | 0.4 | 二硝基甲苯 | GC2
167 | 二硝基甲苯管道 | 硝化装置 | DNT-14B019 | 前置过滤器 | S14B69 | Φ60.3*2.9 | 2.3 | 0.4 | 二硝基甲苯 | GC2
168 | 二硝基甲苯管道 | 硝化装置 | DNT-14B020 | 前置过滤器 | DNT-14B019 | Φ60.3*2.9 | 1.4 | 0.4 | 二硝基甲苯 | GC2
169 | 二硝基甲苯管道 | 硝化装置 | DNT-14B021 | S14B69 | DNT-14B004 | Φ60.3*2.9 | 0.9 | 0.4 | 二硝基甲苯 | GC2
170 | 粗二硝基甲苯管道 | 硝化装置 | DNT/1-14B039 | 废酸浓缩 | T14B01 | Φ60.3*2.9 | 6.3 | 0.6 | 粗二硝基甲苯 | GC2
171 | 粗二硝基甲苯管道 | 硝化装置 | DNT/1-14B083 | P14B03B | DNT/1-14B003 | Φ114.3*3.2/Φ60.3*2.9 | 2.5 | 0.9 | 粗二硝基甲苯 | GC2
172 | 废酸管道 | 硝化装置 | SPA-14B122 | P14B42 | T14B31 | Φ60.3*2.9 | 20.3 | 0.3 | 废酸 | GC2
173 | 粗二硝基甲苯管道 | 硝化装置 | DNT/1-14B150 | DNT/1-14B003 | 前置过滤器 | Φ88.9*3.2 | 1.5 | 0.9 | 粗二硝基甲苯 | GC2
174 | 粗二硝基甲苯管道 | 硝化装置 | DNT/1-14B151 | 前置过滤器 | S14B70 | Φ88.9*3.2/Φ60.3*2.9 | 2.1 | 0.9 | 粗二硝基甲苯 | GC2
175 | 粗二硝基甲苯管道 | 硝化装置 | DNT/1-14B152 | 前置过滤器 | DNT/1-14B151 | Φ88.9*3.2/Φ60.3*2.9 | 2.2 | 0.9 | 粗二硝基甲苯 | GC2
176 | 粗二硝基甲苯管道 | 硝化装置 | DNT/1-14B153 | S14B70 | DNT/1-14B154 | Φ88.9*3.2 | 3.3 | 0.9 | 粗二硝基甲苯 | GC2
177 | 粗二硝基甲苯管道 | 硝化装置 | DNT/1-14B154 | DNT/1-14B151 | C14B04 | Φ88.9*3.2 | 9.5 | 0.9 | 粗二硝基甲苯 | GC2
178 | 烧碱管道 | 硝化装置 | NAOH-14608-2 | P1461C | T14B02 | Φ60.3*4.0 | 41.5 | 0.6 | 3％烧碱 | GC2
179 | 黄水管道 | 硝化装置 | EFW/208301B | DNT生产B | 废水处理 | Φ88.9×5.6 | 556 | 0.5 | 黄水 | GC2
180 | 黄水管道 | 硝化装置 | EFW/208301A | DNT生产A | EFW/208301B | Φ60.3×4.0 | 5 | 0.5 | 黄水 | GC2
181 | 黄水管道 | 硝化装置 | EFW/208302A | DNT生产A | 黄水蒸馏A | Φ60.3×4.0 | 49 | 0.31 | 黄水 | GC2
182 | 黄水管道 | 硝化装置 | EFW/208302B | DNT生产B | 黄水蒸馏B | Φ60.3×4.0 | 29 | 0.31 | 黄水 | GC2
183 | 稀硝酸管道 | 硝化装置 | NAR/108301A | 废酸浓缩 NAR/1-19203 | NAR/1-13A009 |  | 43 |  |  | GC2
184 | 烧碱管道 | 硝化装置 | NAOH08304 | 酸碱罐区NAOH-96016 | TDI生产NAOH-76A005 |  | 536 |  |  | GC2
185 | 废酸管道 | 硝化装置 | SPA08301 | DNT中间罐区 | 废酸浓缩 |  | 131 |  |  | GC2
186 | 硝化车间 | 硝化装置 | DNT/1-14B163 | S14B67 | T14B01 |  | 5.7 | 0 | 粗DNT | GC2
187 | 工艺管道 | 氢化装置 | HG08301 | 界外D | 气体罐区 | Φ219×8.0 | 1413 | 2 | 氢气 | GC2
188 | 氢气管道 | 氢化装置 | HG08302 | 气体罐区、氢气压缩 | TDA生产A/B | Φ219.1×8/Φ168.3×7.1 | 473.1 | 1.2 | 氢气 | GC2
189 | 氢气管道 | 氢化装置 | HG08303 | HG08302 | TDA生产A | Φ168.3×7.1 | 12 | 1.2 | 氢气 | GC2
190 | 氢气管道 | 氢化装置 | HG08304 | 氢气压缩 | HG08302 | Φ168.3×7.1 | 13 | 1.2 | 氢气 | GC2
191 | 氢气管道 | 氢化装置 | HG08305 | 界外B | 氢气压缩 | Φ323.9×10.0 | 221 | 0.1 | 氢气 | GC2
192 | 雨水管道 | 氢化装置 | WW08305 | TDA生产A（水池） | WW08303 | Φ114.3×6.3 | 158 | 0.2 | 初期雨水 | GC2
193 | 雨水管道 | 氢化装置 | WW08306 | TDA生产B | WW08305 | Φ88.9×5.6 | 26 | 0.2 | 初期雨水 | GC2
194 | MTD管道 | 氢化装置 | MTD/108302A | TDA中间罐区 MTD/1-35A004 | TDI生产A MTD/1-35A004 | φ60.3*4.0/φ88.9*5.6 | 596 | 0.5 | MTD | GC2
195 | MTD管道 | 氢化装置 | MTD/108302B | TDA中间罐区 MTD/1-35B004 | TDI生产B MTD/1-35B004 | φ60.3*4.0/φ88.9*5.6 | 420 | 0.5 | MTD | GC2
196 | 氢气管道 | 氢化装置 | HG-09001 | 界外 | S0901 | Φ323.9×6.3 | 12.1 | 0.3 | 氢气 | GC2
197 | 氢气管道 | 氢化装置 | HG-09002 | S0901 | B0902A | Φ323.9×6.3 | 12.3 | 0.3 | 氢气 | GC2
198 | 氢气管道 | 氢化装置 | HG-09003 | HG-09002 | B0902B | Φ323.9×6.3 | 6.15 | 0.3 | 氢气 | GC2
199 | 氢气管道 | 氢化装置 | HG-09004 | B0902A | HG-09005 | Φ168.3×7.1 | 6.1 | 1.5 | 氢气 | GC2
200 | 氢气管道 | 氢化装置 | HG-09005 | B0902B | R0904 | Φ168.3×7.1 | 33.2 | 1.5 | 氢气 | GC2
201 | 氢气管道 | 氢化装置 | HG-09006 | HG-09005 | HG-09007 | Φ114.3×6.3 | 2.5 | 1.5 | 氢气 | GC2
202 | 氢气管道 | 氢化装置 | HG-09007 | R0904 | E0905 | Φ168.3×7.1 | 5.5 | 1.5 | 氢气 | GC2
203 | 氢气管道 | 氢化装置 | HG-09008 | E0905 | E0906 | Φ168.3×7.1 | 5.3 | 1.5 | 氢气 | GC2
204 | 氢气管道 | 氢化装置 | HG-09009 | E0906 | S0907 | Φ168.3×7.1 | 3.75 | 1.5 | 氢气 | GC2
205 | 氢气管道 | 氢化装置 | HG-09010 | S0907 | HG-09002 | Φ168.3×7.1 | 7.1 | 1.5 | 氢气 | GC2
206 | 氢气管道 | 氢化装置 | HG-05002 | T0503 | 界外 | Φ219.1×8/Φ168.3*7.1 | 19.1 | 2 | 氢气 | GC2
207 | 一氧化碳管道 | 氢化装置 | CO-05001 | 界外 | T0504 | Φ168.3×7.1 | 20.6 | 1.6 | 一氧化碳 | GC1
208 | 一氧化碳管道 | 氢化装置 | CO-05002 | T0504 | TDI生产 | Φ168.3×7.1 | 19.1 | 1.6 | 一氧化碳 | GC1
209 | 一氧化碳管道 | 氢化装置 | VT-05007 | T0504 | 大气 | Φ60.3×4 | 3.2 | 1.6 | 一氧化碳 | GC1
210 | 一氧化碳管道 | 氢化装置 | VT-05008 | T0504 | 大气 | Φ60.3×4 | 3.2 | 1.6 | 一氧化碳 | GC1
211 | MTD管道 | 氢化装置 | MTD/108301A | TDA生产AMTD/1-32A007 | TDA中间罐区MTD/1-32A007 | Φ88.9×3.2/Φ139.7×6.3 | 196 | 0.6 | 间甲苯二胺 | GC2
212 | MTD管道 | 氢化装置 | MTD/108301B | TDA生产BMTD/1-32B007 | TDA中间罐区MTD/1-32B007 | Φ88.9×3.2/Φ139.7×6.3 | 80 | 0.6 | 间甲苯二胺 | GC2
213 | TDA/1 | 氢化装置 | TDA/1-31B001 | C31B01 | P31B02 | Φ508×10 | 27 | 0.25 | TDA/1 | GC2
214 | TDA/1 | 氢化装置 | TDA/1-31B002 | P31B02 | E31B03 | Φ323.9×10 | 17.4 | 0.5 | TDA/1 | GC2
215 | TDA/1 | 氢化装置 | TDA/1-31B003 | TDA/1-31B002 | TDA/1-31B001 | Φ60.3×4 | 3.2 | 0.5 | TDA/1 | GC2
216 | TDA/1 | 氢化装置 | TDA/1-31B005 | E31B01 | C31B01 | Φ323.9×10 | 11.7 | 0.5 | TDA/1 | GC2
217 | TDA/1 | 氢化装置 | TDA/1-31B020 | TDA/1-27B003 | TDA/1-31B005 | Φ60.3×4 | 7.9 | 0.5 | TDA/1 | GC2
218 | EFW/3 | 氢化装置 | EFW/3-31B025 | P31B07 | EFW/3-31B016 | Φ88.9×5.6 | 2.9 | 0.9 | EFW/3 | GC2
219 | SHP | 氢化装置 | SHP-31B501 | SHP-485B00 | E31B03 | Φ88.9×5.6 | 14.1 | 3.5 | SHP | GC2
220 | CHP | 氢化装置 | CHP-31B506 | E31B03 | CHP-31B517 | Φ60.3×4 | 7.6 | 3.7 | CHP | GC2
221 | SLP | 氢化装置 | SLP-31A511-1 | T41B20 | SLP-485A00 | Φ168.3×7.1/Φ114.3×6.3 | 15 | 0.7 | SLP | GC2
222 | SLP | 氢化装置 | SLP-31B511 | T41B20 | SLP-485B00 | Φ168.3×7.1 | 7.3 | 0.7 | SLP | GC2
223 | CLP | 氢化装置 | CLP-31B512 | T41B20 | T41B18 | Φ114.3×6.3 | 53.8 | 0.7 | CLP | GC2
224 | CHP | 氢化装置 | CHP-31A517-1 | CHP-31A506 | T41B20 | Φ114.3×6.3 | 2.6 | 3.7 | CHP | GC2
225 | CHP | 氢化装置 | CHP-31B517 | CHP-31B506 | T41B20 | Φ114.3×6.3 | 12.6 | 3.7 | CHP | GC2
226 | SLP | 氢化装置 | SLP-31B518 | T41B20 | PSV41B20 | Φ88.9×5.6 | 0.5 | 0.7 | SLP | GC2
227 | TV | 氢化装置 | TV-31B519 | PSV41B20 | 放空 | Φ114.3×6.3 | 3 | 0.7 | SLP | GC2
228 | MTD/1 | 氢化装置 | MTD/1-32B004 | P32B02A | E32B11 | Φ60.3×2.9/Φ48.3×3.6 | 17.2 | 0.7 | MTD/1 | GC2
229 | MTD/1 | 氢化装置 | MTD/1-32B007 | E32B11 | TDA中间罐区 | Φ60.3×2.9/Φ88.9×3.2 | 19.1 | 0.95 | MTD/1 | GC2
230 | MTD/1 | 氢化装置 | MTD/1-32B008 | P32B02B | MTD/1-32B004 | Φ60.3×2.9 | 1.5 | 0.95 | MTD/1 | GC2
231 | OTD | 氢化装置 | OTD-32B015 | P32B07 | C32B01 | Φ60.3×4/Φ48.3×5 | 52.9 | 0.7 | OTD | GC2
232 | SHP | 氢化装置 | SHP-32B504 | SHP-485B00 | E32B03 | Φ88.9×5.6 | 11 | 3.5 | SHP | GC2
233 | EFW/5 | 氢化装置 | EFW/5-41B003 | P41B02B | EFW/5-41B004 | Φ88.9×5.6 | 0.8 | 0.8 | EFW/5 | GC2
234 | EFW/5 | 氢化装置 | EFW/5-41B004 | P41A02A | E41B03 | Φ88.9×5.6 | 20.3 | 0.8 | EFW/5 | GC2
235 | EFW/5 | 氢化装置 | EFW/5-41B025 | E41B03 | C41B01 | Φ60.3×4/Φ48.3×5 | 4.9 | 0.8 | EFW/5 | GC2
236 | TDA/1 | 氢化装置 | TDA/1-41B031 | T41B16 | TDA/1-29011 | Φ60.3×4 | 43.4 | 0.5 | TDA/1 | GC2
237 | CLP | 氢化装置 | CLP-41A508-1 | 凝液收集总管 | T41B18 | Φ114.3×6.3 | 46.6 | 0.7 | CLP | GC2
238 | CLP | 氢化装置 | CLP-41B508 | 凝液收集总管 | T41B18 | Φ114.3×6.3 | 68.9 | 0.7 | CLP | GC2
239 | CLP | 氢化装置 | CLP-41B509 | T41B18 | P41B19B | Φ168.3×7.1/Φ114.3×6.3 | 3.9 | 0.7 | CLP | GC2
240 | CLP | 氢化装置 | CLP-41B510 | CLP-41B509 | P41B19A | Φ114.3×6.3 | 1.2 | 0.7 | CLP | GC2
241 | CLP | 氢化装置 | CLP-41B511 | P41B19 | CLP-485B00 | Φ114.3×6.3 | 1.2 | 0.7 | CLP | GC2
242 | SHP | 氢化装置 | SHP-485B00 | 外管 | TDA生产B | Φ168.3×7.1 | 68 | 3.7 | SHP | GC2
243 | SLP | 氢化装置 | SLP-485B00 | 外管 | TDA生产B | Φ219.1×8 | 59.3 | 0.7 | SLP | GC2
244 | CLP | 氢化装置 | CLP-485B00 | P41B19B | 锅炉房 | Φ88.9×3.2/Φ48.3×3.6 | 34.9 | 0.7 | CLP | GC2
245 | AI | 氢化装置 | AI-485B00 | 外管 | TDA生产B | Φ88.9×3.2 | 59.5 | 0.7 | AI | GC2
246 | AC | 氢化装置 | AC-485B00 | 外管 | TDA生产B | Φ88.9×3.2 | 59.5 | 0.7 | AC | GC2
247 | TDA/1 | 氢化装置 | TDA/1-25A023-1 | P25A31 | T2704 | Φ60.3×4 | 24.5 | 1.02 | TDA/1 | GC2
248 | TDA/1 | 氢化装置 | TDA/1-25B023 | P25B31 | T2704 | Φ60.3×4 | 24.2 | 1.02 | TDA/1 | GC2
249 | TDA/1 | 氢化装置 | TDA/1-26A011-1 | F26A01 | T2704 | Φ88.9×5.6 | 25.7 | 1.52 | TDA/1 | GC2
250 | TDA/1 | 氢化装置 | TDA/1-26B011 | F26B01 | T2704 | Φ88.9×5.6 | 26.1 | 1.52 | TDA/1 | GC2
251 | TDA/1 | 氢化装置 | TDA/1-26A013-1 | F26A01 | T2704 | Φ60.3×4 | 23.8 | 0.3 | TDA/1 | GC2
252 | TDA/1 | 氢化装置 | TDA/1-26B013 | F26B01 | T2704 | Φ60.3×4 | 16.2 | 0.3 | TDA/1 | GC2
253 | TDA/1 | 氢化装置 | TDA/1-26A018-1 | F26A01B | T2704 | Φ60.3×4 | 24.4 | 0.3 | TDA/1 | GC2
254 | TDA/1 | 氢化装置 | TDA/1-26B018 | F26B01B | T2704 | Φ60.3×4 | 24.4 | 0.3 | TDA/1 | GC2
255 | TDA/1 | 氢化装置 | TDA/1-27001 | T2701A | P2702A | Φ114.3×6.3/Φ88.9×5.6 | 13.6 | 0.2 | TDA/1 | GC2
256 | TDA/1 | 氢化装置 | TDA/1-27002 | T2701B | P2703A | Φ114.3×6.3/Φ88.9×5.6 | 15.6 | 0.2 | TDA/1 | GC2
257 | TDA/1 | 氢化装置 | TDA/1-27003 | P2702A | TDA/1-31A005 | Φ60.3×4 | 23.1 | 1.2 | TDA/1 | GC2
258 | TDA/1 | 氢化装置 | TDA/1-27004 | P2703A | TDA/1-31B005 | Φ60.3×4 | 23.1 | 1.2 | TDA/1 | GC2
259 | TDA/1 | 氢化装置 | TDA/1-27005 | TDA/1-27003 | T2701A | Φ60.3×4 | 24.9 | 1.2 | TDA/1 | GC2
260 | TDA/1 | 氢化装置 | TDA/1-27006 | TDA/1-27004 | T2701B | Φ60.3×4 | 29.2 | 1.2 | TDA/1 | GC2
261 | TDA/1 | 氢化装置 | TDA/1-27007 | TDA/1-31A021 | T2704 | Φ60.3×4 | 17.1 | 1.2 | MTD/1 | GC2
262 | TDA/1 | 氢化装置 | TDA/1-27008 | TDA/1-31B021 | T2704 | Φ60.3×4 | 17.4 | 1.2 | MTD/1 | GC2
263 | TDA/1 | 氢化装置 | TDA/1-27009 | TDA/1-27005 | TDA/1-27007 | Φ60.3×4 | 0.2 | 1.2 | TDA/1 | GC2
264 | TDA/1 | 氢化装置 | TDA/1-27010 | TDA/1-27006 | TDA/1-27007 | Φ60.3×4 | 2.8 | 1.2 | TDA/1 | GC2
265 | TDA/1 | 氢化装置 | TDA/1-27011 | T2704 | P2705 | Φ114.3×6.3 | 13.8 | 0.2 | TDA/1 | GC2
266 | TDA/1 | 氢化装置 | TDA/1-27012 | P2705 | F2901 | Φ88.9×5.6 | 9.7 | 1.26 | TDA/1 | GC2
267 | TDA/1 | 氢化装置 | TDA/1-27013 | TDA/1-27011 | T2704 | Φ60.3×4 | 26.7 | 1.26 | TDA/1 | GC2
268 | TDA/1 | 氢化装置 | TDA/1-27014 | T2704 | 地沟 | Φ114.3×6.3 | 18.5 | 0.1 | TDA/1 | GC2
269 | TDA/1 | 氢化装置 | TDA/1-27015 | TDA/1-26A008 | T2701A | Φ60.3×4 | 32.2 | 1.5 | TDA/1 | GC2
270 | TDA/1 | 氢化装置 | TDA/1-27016 | TDA/1-26B008 | T2701B | Φ60.3×4 | 34.7 | 1.5 | TDA/1 | GC2
271 | TDA/1 | 氢化装置 | TDA/1-27017 | TDA/1-27007 | T2701A | Φ60.3×4 | 26.3 | 1.2 | TDA/1 | GC2
272 | TDA/1 | 氢化装置 | TDA/1-27018 | TDA/1-27008 | T2701B | Φ60.3×4 | 36.1 | 1.2 | TDA/1 | GC2
273 | TDA/1 | 氢化装置 | TDA/1-27023 | TDA/1-27001 | P2702B | Φ88.9×5.6 | 4.5 | 0.2 | TDA/1 | GC2
274 | TDA/1 | 氢化装置 | TDA/1-27024 | TDA/1-27002 | P2703B | Φ88.9×5.6 | 4.5 | 0.2 | TDA/1 | GC2
275 | TDA/1 | 氢化装置 | TDA/1-27A024-1 | TDA/1-27012 | TDA/1-25A025 | Φ60.3×4 | 15.5 | 1.26 | TDA/1 | GC2
276 | TDA/1 | 氢化装置 | TDA/1-27B024 | TDA/1-27012 | TDA/1-25B025 | Φ60.3×4 | 15.5 | 1.26 | TDA/1 | GC2
277 | TDA/1 | 氢化装置 | TDA/1-27025 | P2702B | TDA/1-27003 | Φ60.3×4 | 2.7 | 1.2 | TDA/1 | GC2
278 | TDA/1 | 氢化装置 | TDA/1-27026 | P2703B | TDA/1-27004 | Φ60.3×4 | 2.7 | 1.2 | TDA/1 | GC2
279 | TDA/1 | 氢化装置 | TDA/1-29001 | F2901 | F2902A | Φ60.3×4 | 5.5 | 0.95 | TDA/1 | GC2
280 | TDA/1 | 氢化装置 | TDA/1-29002 | TDA/1-29001 | F2902B | Φ60.3×4 | 3.2 | 0.95 | TDA/1 | GC2
281 | TDA/1 | 氢化装置 | TDA/1-29003 | F2902A | TDA/1-29004 | Φ60.3×4 | 5 | 0.95 | TDA/1 | GC2
282 | TDA/1 | 氢化装置 | TDA/1-29004 | F2902B | T2701A | Φ60.3×4 | 28.8 | 0.95 | TDA/1 | GC2
283 | TDA/1 | 氢化装置 | TDA/1-29005 | F2902B | T2701B | Φ60.3×4 | 35.3 | 0.95 | TDA/1 | GC2
284 | TDA/1 | 氢化装置 | TDA/1-29007 | F2901 | TDA/1-29011 | Φ60.3×4 | 2.8 | 0.95 | TDA/1 | GC2
285 | TDA/1 | 氢化装置 | TDA/1-29011 | F2902 | T2704 | Φ88.9×5.6 | 28.9 | 0.95 | TDA/1 | GC2
286 | ACS/4 | 氢化装置 | ACS/4-29016 | F2901 | TDA/1-27009 | Φ48.3×5 | 6.6 | 0.95 | ACS/4 | GC2
287 | ACS/4 | 氢化装置 | ACS/4-29017 | F2901 | TDA/1-27009 | Φ60.3×4 | 4.6 | 0.95 | ACS/4 | GC2
288 | TDA/1 | 氢化装置 | TDA/1-31A021 | TDA/1-31A004 | T2704 | Φ114.3×6.3 | 9.4 | 1.2 | MTD/1 | GC2
289 | MTD/1 | 氢化装置 | MTD/1-35001 | T3501A | P3502A | Φ114.3×6.3 | 15.1 | 0.2 | MTD/1 | GC2
290 | MTD/1 | 氢化装置 | MTD/1-35002 | T3501B | P3503A | Φ114.3×6.3 | 13.1 | 0.2 | MTD/1 | GC2
291 | MTD/1 | 氢化装置 | MTD/1-35003 | MTD/1-35001 | P3502B | Φ114.3×6.3 | 3.4 | 0.2 | MTD/1 | GC2
292 | MTD/1 | 氢化装置 | MTD/1-35004 | MTD/1-35002 | P3503B | Φ114.3×6.3 | 3.4 | 0.2 | MTD/1 | GC2
293 | MTD/1 | 氢化装置 | MTD/1-35005 | P3502A | TDI生产A | Φ60.3×4 | 43.1 | 0.94 | MTD/1 | GC2
294 | MTD/1 | 氢化装置 | MTD/1-35006 | P3503A | TDI生产B | Φ60.3×4 | 55.1 | 0.94 | MTD/1 | GC2
295 | MTD/1 | 氢化装置 | MTD/1-35007 | P3502B | MTD/1-35005 | Φ60.3×4 | 2.3 | 0.94 | MTD/1 | GC2
296 | MTD/1 | 氢化装置 | MTD/1-35008 | P3503B | MTD/1-35006 | Φ60.3×4 | 2.3 | 0.94 | MTD/1 | GC2
297 | 一氧化碳管道 | 氢化装置 | CO08301 | 界区D | 气体罐区 | Φ168.3×11 | 1415 | 1.4 | CO | GC1
298 | 一氧化碳管道 | 氢化装置 | CO08302 | 气体罐区 | TDI生产A区 | Φ168.3×11 | 610 | 1.4 | CO | GC1
299 | 一氧化碳管道 | 氢化装置 | CO08303 | CO08302 | TDI生产B区 | Φ88.9×5.6 | 14 | 1.4 | CO | GC1
300 | TDA管道 | 氢化装置 | TDA/108301A | TDA生产A | TDA中间罐区 | Φ88.9×5.6 | 102 | 0.2 | 粗TDA | GC2
301 | TDA管道 | 氢化装置 | TDA/108301B | TDA生产B | TDA中间罐区 | Φ88.9×5.6 | 39 | 0.2 | 粗TDA | GC2
302 | TDA管道 | 氢化装置 | TDA/108302A | TDA生产A | TDA中间罐区 | Φ60.3×4.0 | 102 | 1.2 | 粗TDA | GC2
303 | TDA管道 | 氢化装置 | TDA/108302B | TDA生产B | TDA中间罐区 | Φ60.3×4.0 | 38 | 1.2 | 粗TDA | GC2
304 | TDA管道 | 氢化装置 | TDA/108303A | TDA生产A | TDA中间罐区 | Φ60.3×4.0 | 102 | 0.5 | 粗TDA | GC2
305 | TDA管道 | 氢化装置 | TDA/108303B | TDA生产B | TDA中间罐区 | Φ60.3×4.0 | 37 | 0.5 | 粗TDA | GC2
306 | TDA管道 | 氢化装置 | TDA/108305A | TDA生产A | TDA中间罐区 | Φ60.3×4.0 | 101 | 0.4 | 粗TDA | GC2
307 | TDA管道 | 氢化装置 | TDA/108305B | TDA生产B | TDA中间罐区 | Φ60.3×4.0 | 39 | 0.4 | 粗TDA | GC2
308 | TDA管道 | 氢化装置 | TDA/108306A | TDA生产A | TDA中间罐区 | Φ60.3×4.0 | 110 | 0.4 | 粗TDA | GC2
309 | TDA管道 | 氢化装置 | TDA/108306B | TDA生产B | TDA中间罐区 | Φ60.3×4.0 | 40 | 0.4 | 粗TDA | GC2
310 | TDA管道 | 氢化装置 | TDA/108307A | TDA生产A | TDA中间罐区 | Φ60.3×4.0 | 103 | 0.15 | 粗TDA | GC2
311 | TDA管道 | 氢化装置 | TDA/108307B | TDA生产B | TDA中间罐区 | Φ60.3×4.0 | 37 | 0.15 | 粗TDA | GC2
312 | TDA管道 | 氢化装置 | TDA/108308A | TDA中间罐区 | TDA生产A | Φ60.3×4.0 | 99 | 0.4 | 粗TDA | GC2
313 | TDA管道 | 氢化装置 | TDA/108308B | TDA中间罐区 | TDA生产B | Φ60.3×4.0 | 40 | 0.4 | 粗TDA | GC2
314 | TDA管道 | 氢化装置 | TDA/108309A | TDA中间罐区 | TDA生产A | Φ60.3×4.0 | 102 | 0.8 | 粗TDA | GC2
315 | TDA管道 | 氢化装置 | TDA/108309B | TDA中间罐区 | TDA生产B | Φ60.3×4.0 | 38 | 0.8 | 粗TDA | GC2
316 | CSL管道 | 氢化装置 | CSL-21A006 | P21A02 | P21A06 | Φ88.9×5.6 | 17.7 | 0.5 | CSL | GC2
317 | CSL管道 | 氢化装置 | CSL-21A007 | P21A02 | P21A03 | Φ60.3×4 | 5.9 | 0.5 | CSL | GC2
318 | CSL管道 | 氢化装置 | CSL-21A013 | P21A03 | P21A01 | Φ88.9×5.6 | 7.6 | 0.6 | CSL | GC2
319 | CSL管道 | 氢化装置 | CSL-21A015 | P21A03 | EFW/5-21A024 | Φ60.3×4 | 9.9 | 0.6 | CSL | GC2
320 | CSL管道 | 氢化装置 | CSL-21A016 | P21A03 | CSL-21A013 | Φ60.3×4 | 8.9 | 0.6 | CSL | GC2
321 | CSL管道 | 氢化装置 | CSL-21A023 | P21A07A/B | TDA/1-26A014 | Φ48.3×5 | 59.7 | 1.95 | CSL | GC2
322 | CSL管道 | 氢化装置 | CSL-21A029 | F21A03 | CSL-21A003 | Φ60.3×4 | 8.1 | 0.6 | CSL | GC2
323 | CSL管道 | 氢化装置 | CSL-21A031 | F21A03 | R21A01 | Φ88.9×5.6 | 14.8 | 0.6 | CSL | GC2
324 | CSL管道 | 氢化装置 | CSL-21A032 | F21A03 | T21A05 | Φ114.3×6.3/Φ88.9×5.6 | 6.1 | 0.12 | CSL | GC2
325 | 蒸汽管道 | 氢化装置 | SLP-21A506 | SLP-485A00 | T21A09 | Φ60.3×4 | 11.4 | 0.7 | 蒸汽 | GC2
326 | TDA/1管道 | 氢化装置 | TDA/1-25A001 | R25A01 | R25A11 | Φ219.1×8 | 10.3 | 1.7 | TDA/1 | GC2
327 | TDA/1管道 | 氢化装置 | TDA/1-25A002 | R25A01 | T25A30 | Φ114.3×6.3 | 29.6 | 1.7 | TDA/1 | GC2
328 | TDA/1管道 | 氢化装置 | TDA/1-25A003 | R25A11 | P25A03 | Φ219.1×8 | 8.1 | 1.7 | TDA/1 | GC2
329 | TDA/1管道 | 氢化装置 | TDA/1-25A004 | R25A03 | F26A01B | Φ114.3×6.3 | 26.3 | 1.7 | TDA/1 | GC2
330 | TDA/1管道 | 氢化装置 | HG/1-25A005 | R25A11 | S25A02 | Φ60.3×4 | 7.9 | 1.7 | HG/1 | GC2
331 | TDA/1管道 | 氢化装置 | HG/1-25A006 | R25A01 | R25A11 | Φ88.9×5.6 | 10.4 | 1.7 | HG/1 | GC2
332 | TDA/1管道 | 氢化装置 | TDA/1-25A007 | S25A02 | TDA/1-25A003 | Φ88.9×5.6 | 17.9 | 1.7 | TDA/1 | GC2
333 | TDA/1管道 | 氢化装置 | HG/1-25A008 | S25A02 | T25A30 | Φ88.9×5.6/Φ48.3×5 | 32.1 | 1.7 | HG/1 | GC2
334 | TDA/1管道 | 氢化装置 | TDA/1-25A009 | R25A01 | T25A30 | Φ355.6×10/Φ168.3×7.1 | 15.8 | 1.7 | HG/1 | GC2
335 | TDA/1管道 | 氢化装置 | TDA/1-25A022 | T25A30 | P25A31 | Φ88.9×5.6 | 4 | 0.2 | TDA/1 | GC2
336 | TDA/1管道 | 氢化装置 | TDA/1-25A023-2 | T25A31 | T2704 | Φ60.3×4 | 68.5 | 0.6 | TDA/1 | GC2
337 | TDA/1管道 | 氢化装置 | TDA/1-25A024 | TDA/1-25A023 | T25A30 | Φ60.3×4 | 12.6 | 0.35 | TDA/1 | GC2
338 | TDA/1管道 | 氢化装置 | TDA/1-25A025 | TDA/1-25A023 | TDA/1-25A055 | Φ60.3×4 | 26.7 | 0.35 | TDA/1 | GC2
339 | EFW/5管道 | 氢化装置 | EFW/5-25A026 | EFW/5-25A027 | P25A33B | Φ88.9×5.6 | 2.3 | 0.26 | EFW/5 | GC2
340 | EFW/5管道 | 氢化装置 | EFW/5-25A027 | T25A32 | P25A33A | Φ88.9×5.6 | 6.9 | 0.26 | EFW/5 | GC2
341 | EFW/5管道 | 氢化装置 | EFW/5-25A034 | EFW/5-25A028 | E25A35 | Φ60.3×4 | 10.9 | 0.5 | EFW/5 | GC2
342 | EFW/5管道 | 氢化装置 | EFW/5-25A054 | T25A35 | T25A32 | Φ60.3×4 | 6.5 | 0.5 | EFW/5 | GC2
343 | TDA/1管道 | 氢化装置 | TDA/1-25A055 | TDA/1-25A002 | T25A02 | Φ114.3×6.3 | 3 | 1.7 | TDA/1 | GC2
344 | 蒸汽管道 | 氢化装置 | SLP-25A506 | SLP-485A00 | T41A30 | Φ60.3×4 | 11.4 | 0.7 | SLP | GC2
345 | TDA/1管道 | 氢化装置 | TDA/1-26A001 | F26A01A | F26A08 | Φ60.3×4/Φ48.3×5 | 19.5 | 1.7 | TDA/1 | GC2
346 | TDA/1管道 | 氢化装置 | TDA/1-26A002 | F26A01B | TDA/1-26A001 | Φ60.3×4 | 9.3 | 1.7 | TDA/1 | GC2
347 | TDA/1管道 | 氢化装置 | TDA/1-26A004 | TDA/1-26A005 | TDA/1-26A008 | Φ60.3×4 | 2.6 | 1.7 | TDA/1 | GC2
348 | TDA/1管道 | 氢化装置 | TDA/1-26A005 | F26A08 | S26A09 | Φ60.3×4 | 8.5 | 1.7 | TDA/1 | GC2
349 | TDA/1管道 | 氢化装置 | TDA/1-26A007 | S26A09 | TDA/1-26A008 | Φ60.3×4 | 1.5 | 1.7 | TDA/1 | GC2
350 | TDA/1管道 | 氢化装置 | TDA/1-26A008 | S26A09 | T2701A | Φ60.3×4 | 53.4 | 1.7 | TDA/1 | GC2
351 | TDA/1管道 | 氢化装置 | TDA/1-26A010 | F26A01 | TDA/1-26A011 | Φ88.9×5.6/Φ60.3×4 | 14.8 | 1.7 | TDA/1 | GC2
352 | TDA/1管道 | 氢化装置 | TDA/1-26A011-2 | F26A01 | T2704 | Φ88.9×5.6/Φ60.3×4 | 68.8 | 1.7 | TDA/1 | GC2
353 | TDA/1管道 | 氢化装置 | TDA/1-26A012 | F26A01 | TDA/1-26A013 | Φ60.3×4 | 3.1 | 1.7 | TDA/1 | GC2
354 | TDA/1管道 | 氢化装置 | TDA/1-26A013-2 | F26A01 | T2704 | Φ60.3×4 | 65.4 | 1.7 | TDA/1 | GC2
355 | TDA/1管道 | 氢化装置 | TDA/1-26A014 | F26A01A | R25A01 | Φ114.3×6.3/Φ60.3×4 | 51.9 | 1.7 | TDA/1 | GC2
356 | TDA/1管道 | 氢化装置 | TDA/1-26A015 | F26A01B | TDA/1-26A014 | Φ114.3×6.3 | 6.4 | 1.7 | TDA/1 | GC2
357 | TDA/1管道 | 氢化装置 | TDA/1-26A016 | TDA/1-25A004 | TDA/1-26A014 | Φ114.3×6.3 | 1.5 | 1.7 | TDA/1 | GC2
358 | TDA/1管道 | 氢化装置 | TDA/1-26A017 | F26A01A | TDA/1-26A018 | Φ60.3×4 | 11.7 | 1.7 | TDA/1 | GC2
359 | TDA/1管道 | 氢化装置 | TDA/1-26A018-2 | F26A01B | T2704 | Φ60.3×4 | 56.7 | 1.7 | TDA/1 | GC2
360 | TDA/1管道 | 氢化装置 | TDA/1-26A020 | TDA/1-26A001 | TDA/1-26A018 | Φ60.3×4 | 2.2 | 1.7 | TDA/1 | GC2
361 | TDA/1管道 | 氢化装置 | TDA/1-26A022 | F26A08A | T41A16 | Φ88.9×5.6 | 4 | 0.1 | TDA/1 | GC2
362 | TDA/1管道 | 氢化装置 | TDA/1-26A025 | TDA/1-25A004 | F26A01A | Φ114.3×6.3 | 2.8 | 1.7 | TDA/1 | GC2
363 | TDA/1管道 | 氢化装置 | TDA/1-27A003 | TDA中间罐区 | TDA/1-31A005 | Φ60.3×4/Φ48.3×5 | 41.9 | 0.5 | TDA/1 | GC2
364 | TDA/1管道 | 氢化装置 | TDA/1-27A024-2 | TDA中间罐区 | TDA/1-25A025 | Φ60.3×4 | 59.9 | 0.5 | TDA/1 | GC2
365 | TDA/1管道 | 氢化装置 | TDA/1-31A001 | C31A01 | P31A02 | Φ508×10 | 27 | 0.25 | TDA/1 | GC2
366 | TDA/1管道 | 氢化装置 | TDA/1-31A002 | P31A02 | E31A03 | Φ323.9×10 | 17.4 | 0.5 | TDA/1 | GC2
367 | TDA/1管道 | 氢化装置 | TDA/1-31A003 | TDA/1-31A002 | TDA/1-31A001 | Φ60.3×4 | 3.2 | 0.5 | TDA/1 | GC2
368 | TDA/1管道 | 氢化装置 | TDA/1-31A005 | E31A01 | C31A01 | Φ323.9×10 | 11.7 | 0.25 | TDA/1 | GC2
369 | TDA/1管道 | 氢化装置 | TDA/1-31A020 | TDA/1-27A003 | TDA/1-31A005 | Φ60.3×4 | 7.9 | 0.5 | TDA/1 | GC2
370 | EFW/3管道 | 氢化装置 | EFW/3-31A025 | P31A07 | EFW/3-31A016 | Φ88.9×5.6 | 2.9 | 0.9 | EFW/3 | GC2
371 | 高压蒸汽管道 | 氢化装置 | SHP-31A501 | SHP-485A00 | E31A03 | Φ88.9×5.6 | 14.1 | 3.5 | SHP | GC2
372 | 高压冷凝液管道 | 氢化装置 | CHP-31A506 | E31A03 | CHP-31A517 | Φ60.3×4 | 7.6 | 3.7 | CHP | GC2
373 | 低压蒸汽管道 | 氢化装置 | SLP-31A511-2 | T41B20 | SLP-485A00 | Φ168.3×7.1 | 8.8 | 0.7 | SLP | GC2
374 | 高压冷凝液管道 | 氢化装置 | CHP-31A517-2 | CHP-31A506 | T41B20 | Φ114.3×6.3 | 18.2 | 3.7 | CHP | GC2
375 | MTD/1管道 | 氢化装置 | MTD/1-32A004 | P32A02A | E32A11 | Φ60.3×2.9 | 16.5 | 0.7 | MTD/1 | GC2
376 | MTD/1管道 | 氢化装置 | MTD/1-32A007 | E32A11 | TDA中间罐区 | Φ60.3×2.9/Φ88.9×3.2 | 19.1 | 0.95 | MTD/1 | GC2
377 | MTD/1管道 | 氢化装置 | MTD/1-32A008 | P32A02B | MTD/1-32A004 | Φ60.3×2.9 | 1.5 | 0.95 | MTD/1 | GC2
378 | OTD管道 | 氢化装置 | OTD-32A015 | P32A07 | C32A01 | Φ60.3×4/Φ48.3×5 | 52.9 | 0.7 | OTD | GC2
379 | OTD管道 | 氢化装置 | OTD-32A019 | T32A08 | P32A09 | Φ88.9×5.6 | 2.5 | 0.4 | OTD | GC2
380 | SHP管道 | 氢化装置 | SHP-32A504 | SHP-485A00 | E32A03 | Φ88.9×5.6 | 11 | 3.5 | SHP | GC2
381 | EFW/5管道 | 氢化装置 | EFW/5-41A003 | P41A02B | EFW/5-41A005 | Φ88.9×5.6 | 0.8 | 0.8 | EFW/5 | GC2
382 | EFW/5管道 | 氢化装置 | EFW/5-41A004 | P41A02A | E41A03 | Φ88.9×5.6 | 20.3 | 0.8 | EFW/5 | GC2
383 | EFW/5管道 | 氢化装置 | EFW/5-41A025 | E41A03 | C41A01 | Φ60.3×4/Φ48.3×5 | 4.9 | 0.8 | EFW/5 | GC2
384 | TDA/1管道 | 氢化装置 | TDA/1-41A031 | T41A16 | TDA/1-29011 | Φ60.3×4 | 43.4 | 0.5 | TDA/1 | GC2
385 | CLP管道 | 氢化装置 | CLP-41A508-2 | 凝液收集总管 | T41B18 | Φ114.3×6.3 | 56.4 | 0.7 | CLP | GC2
386 | SHP管道 | 氢化装置 | SHP-485A00 | 外管 | TDA生产A | Φ168.3×7.1 | 68 | 3.7 | SHP | GC2
387 | SLP管道 | 氢化装置 | SLP-485A00 | 外管 | TDA生产A | Φ219.1×8 | 59.3 | 0.7 | SLP | GC2
388 | AI管道 | 氢化装置 | AI-485A00 | 外管 | TDA生产A | Φ88.9×3.2 | 59.5 | 0.7 | AI | GC2
389 | AB管道 | 氢化装置 | AB-485A00 | 外管 | TDA生产A | Φ88.9×3.2/Φ48.3×3.6 | 34.9 | 0.7 | AB | GC2
390 | AC管道 | 氢化装置 | AC-485A00 | 外管 | TDA生产A | Φ88.9×5.6 | 59.5 | 0.7 | AC | GC2
391 | NLP管道 | 氢化装置 | NLP-485A00 | 外管 | TDA生产A | Φ114.3×6.3 | 59.5 | 0.7 | NLP | GC2
392 | NHP管道 | 氢化装置 | NHP-485A00 | 外管 | TDA生产A | Φ60.3×4 | 15.4 | 2.2 | NHP | GC2
393 | 氮气管道 | 氢化装置 | NHP08302 | 氮气球罐 | TDI生产A | Φ114.3×6.3 | 633 | 2 | 高压氮气 | GC2
394 | 氮气管道 | 氢化装置 | NHP08303 | NHP08302 | TDI生产B | Φ114.3×6.3 | 13 | 2 | 高压氮气 | GC2
395 | 氮气管道 | 氢化装置 | NHP08304 | NHP08302 | TDA生产A | Φ60.3×4.0 | 15 | 2 | 高压氮气 | GC2
396 | 氮气管道 | 氢化装置 | NHP08305 | NHP08302 | TDA生产B | Φ60.3×4.0 | 14 | 2 | 高压氮气 | GC2
397 | 氢化水管道 | 氢化装置 | EFW/308301A | TDA生产A | TDA中间灌区 | Φ60.3×4.0 | 100 | 0.7 | 氢化水 | GC2
398 | 氢化水管道 | 氢化装置 | EFW/308301B | TDA生产B | TDA中间灌区 | Φ60.3×4.0 | 40 | 0.7 | 氢化水 | GC2
399 | 工艺管道 | 氢化装置 | HG-05001 | 界外 | T0503 | Φ219.1×8 | 20.5 | 2 | 氢气 | GC2
400 | 工艺管道 | 氢化装置 | VT-05005 | T0503 | 大气 | Φ60.3×4 | 3.2 | 2 | 氢气 | GC2
401 | 工艺管道 | 氢化装置 | VT-05006 | T0503 | 大气 | Φ60.3×4 | 3.2 | 2 | 氢气 | GC2
402 | 氢化车间 | 氢化装置 | CHP08301 | TDA生产A | TDA生产B | Ф114.3*6.3 | 115 | 0 | 高压凝液 | GC2
403 | 氢化装置 | 氢化装置 | CSL-21A024 | T21A04 | CSL-21A013 |  | 8.7 | 0 | EFW/5 湿区废水 | GC2
Note on E26: Lenovo: P9608B
Note on E29: Lenovo: DNT输送
Note on E30: Lenovo: DNT输送
Note on E31: Lenovo: 废酸浓缩
Note on E34: Lenovo: 甲苯罐区
Note on E85: Lenovo: 酸碱罐区
Note on E86: Lenovo: 废酸浓缩
Note on E87: Lenovo: 废酸浓缩
Note on E184: Lenovo: 废酸浓缩
Note on E189: Lenovo: 气体罐区
Note on E193: Lenovo: TDA生产A
Note on E195: Lenovo: TDA中间罐区
Note on E196: Lenovo: TDA中间罐区
Note on E212: Lenovo: TDA生产A
Note on E213: Lenovo: TDA生产B
Note on E362: Lenovo: F26A08B
Note on E394: Lenovo: 气体罐区
Note on E395: Lenovo: NLP08302
Note on E396: Lenovo: NLP08302
Note on E397: Lenovo: NLP08302
Note on F26: Lenovo: NAOH-96016
Note on F30: Lenovo: TDA生产B
Note on F31: Lenovo: ACS/9-19322
Note on F40: Lenovo: T18A060
Note on F86: Lenovo: 酸碱罐区
Note on F87: Lenovo: DNT中间罐区
Note on F88: Lenovo: NDT中间罐区
Note on F102: Lenovo: SA-13B034
Note on F157: Lenovo: M13B16
Note on F184: Lenovo: DNT生产A
Note on F189: Lenovo: TDA生产B
Note on F195: Lenovo: TDI生产A
Note on F206: Lenovo: HG-05002
Note on F212: Lenovo: TDA中间罐区
Note on F213: Lenovo: TDA中间罐区
Note on F299: Lenovo: TDI生产A CO-51A010
Note on F300: Lenovo: TDI生产B CO-51B010
Note on F351: Lenovo: TDA中间罐T2701A
Note on F353: Lenovo: TDA中间罐T2704
Note on F355: Lenovo: TDA中间罐T2704
Note on F360: Lenovo: TDA中间罐T2704
Note on F382: Lenovo: EFW/5-41A004
Note on G32: Lenovo: Φ114.3*6.3/Φ88.9*5.6
Note on G35: Lenovo: Φ168.3*7.1/Φ114.3*6.3
Note on G83: Lenovo: Φ114×3
Note on G84: Lenovo: Φ114×3
Note on G87: Lenovo: Φ88.9×2.9
Note on G89: Lenovo: Φ114.3×3.2
Note on G108: Lenovo: Φ88.9*3.2/60.3*2.9
Note on G110: Lenovo: Φ88.9*3.2/60.3*2.9
Note on G118: Lenovo: Φ88.9*5.6/Φ60.3*4
Note on G127: Lenovo: Φ219×4/Φ48.3×3.6/Φ60.3×2.9
Note on G131: Lenovo: Φ219×4/Φ48.3×3.6/Φ60.3×2.9
Note on G132: Lenovo: Φ88.9×3.2/Φ60.3×2.9/Φ48.3×3.6
Note on G136: Lenovo: Φ114.3*3.2/Φ88.9*3.2/Φ60.3*2.9
Note on G155: Lenovo: Φ219.1*4.0/Φ60.3*2.9/Φ48.3*3.6
Note on G159: Lenovo: Φ219.1*4.0/Φ60.3*2.9/Φ48.3*3.6
Note on G160: Lenovo: Φ219.1*4.0/Φ60.3*2.9/Φ48.3*3.6
Note on G164: Lenovo: Φ114.3*3.2/Φ88.9*3.2/Φ60.3*2.9
Note on G180: Lenovo: Φ88.9×5.6/Φ60.3×4
Note on G193: Lenovo: Φ114.3×6.3/Φ88.9×5.6
Note on G197: Lenovo: Φ323.9×6.3/Φ48.3×5
Note on G200: Lenovo: Φ168×7.1
Note on G201: Lenovo: Φ168×7.1
Note on G203: Lenovo: Φ168×7.1
Note on G204: Lenovo: Φ168×7.1
Note on G205: Lenovo: Φ168×7.1
Note on G206: Lenovo: Φ168×7.1
Note on G230: Lenovo: Φ60.3×2.9/Φ88.9×3.2/Φ48.3×3.6
Note on G299: Lenovo: Φ168.3×11/Φ88.9×8.0
Note on G335: Lenovo: Φ355.6×10/Φ168.3×7.1/Φ219.1×8/Φ60.3×4
Note on G391: Lenovo: Φ88.9×3.2
Note on H34: Lenovo: 18
Note on H35: Lenovo: 14.5
Note on H103: Lenovo: 0.7
Note on H104: Lenovo: 0.7
Note on H118: Lenovo: 9.2
Note on H136: Lenovo: 25/3.3/0.6
Note on H155: Lenovo: 3.4/0.6/0.3
Note on H159: Lenovo: 3.4/0.3/0.3
Note on H160: Lenovo: 0.3/3.5/0.3
Note on H164: Lenovo: 25/3.3/0.6
Note on H193: Lenovo: 82/61
Note on H197: Lenovo: 12.1/0.2
Note on H322: Lenovo: 59.7/0.3
Note on H327: Lenovo: 10.3/0.5
Note on H335: Lenovo: 14.8/1/1/0.5
Note on H346: Lenovo: 17.5/2.2
Note on H377: Lenovo: 1.3/17.8/0.2
Note on H394: Lenovo: 606

## 烧碱车间
序号 | 管道名称 | 工程名称 | 管道编号 | 管道起点 | 管道止点 | 管道规格 | 管道长度 | 压力MPa | 设计介质 | 管道级别 | 隔热层 | 安全阀 | 压力表 | 温度计 | 紧急切断阀 | 膨胀节
1 | 氢气管道 | 烧碱车间 | H30009001 | 氯氢合成 | 300V0902 | Φ159×7 | 11.7 | 0.12 | 氢气 | GC2
2 | 蒸汽冷凝管道 | 烧碱车间 | MC30000001 | 界外 | 蒸发工序 | Φ57×4 | 44 | 2.3 | 蒸汽、冷凝水 | GC2
3 | 废液管道 | 烧碱车间 | WW30007002A | 300V0701A | WW30007003 | Φ57×4 | 0.85 | 1.35 | 三氯化氮/液氯 | GC1
4 | 废液管道 | 烧碱车间 | WW30007002B | 300V0701B | WW30007003 | Φ57×4 | 0.99 | 1.35 | 三氯化氮/液氯 | GC1
5 | 废液管道 | 烧碱车间 | WW30007002C | 300V0701C | WW30007003 | Φ57×4 | 0.99 | 1.35 | 三氯化氮/液氯 | GC1
6 | 废液管道 | 烧碱车间 | WW30007003 | WW30007002 | 300V0705 | Φ57×4 | 43.52 | 1.35 | 三氯化氮/液氯 | GC1
7 | 盐泥浆管道 | 烧碱车间 | SL30001009 | SL30001007 | SL30001003 | Φ57×3.5 | 6.23 | 0.24 | 盐泥浆 | GC2
8 | 烧碱管道 | 烧碱车间 | NA30001001 | 电解 | 300V0116 | Φ57×4 | 42.12 | 0.8 | 烧碱 | GC2
9 | 烧碱管道 | 烧碱车间 | CSM-1501 | CSM-2030 | 300V-1503 | Φ57×2.8 | 2.35 | 0.77 | 烧碱 | GC2
10 | 阴极液管道 | 烧碱车间 | CSM-2013 | 300P-2002A | 300E-2001 | Φ219×4 | 1.35 | 0.73 | 阴极液 | GC2
11 | 阴极液管道 | 烧碱车间 | CSM-2014 | 300P-2002B | CSM-2013 | Φ219×4 | 5.65 | 0.73 | 阴极液 | GC2
12 | 阴极液管道 | 烧碱车间 | CSM-2017 | CSM-2013 | 300V-2002 | Φ108×3 | 2.34 | 0.73 | 阴极液 | GC2
13 | 阴极液管道 | 烧碱车间 | CSM-2021 | CSM-2013 | AE-2002 | Φ219×4 | 6.74 | 0.73 | 阴极液 | GC2
14 | 阴极液管道 | 烧碱车间 | CSM-2023 | AE-2002 | 300V-2002 | Φ219×4 | 1.54 | 0.73 | 阴极液 | GC2
15 | 烧碱管道 | 烧碱车间 | CSM-2026 | CSM-2013 | 300E-2003 | Φ108×3 | 2.34 | 0.73 | 烧碱 | GC2
16 | 烧碱管道 | 烧碱车间 | CSM-2028 | CSM-2026 | CSM-2030 | Φ108×3 | 0.87 | 0.73 | 烧碱 | GC2
17 | 烧碱管道 | 烧碱车间 | CSM-2030 | 300E-2003 | 液体罐区 | Φ108×3 | 67.46 | 0.73 | 烧碱 | GC2
18 | 烧碱管道 | 烧碱车间 | CSM-2032 | CSM-2026 | 蒸发工序 | Φ89×3 | 74.68 | 0.73 | 烧碱 | GC2
19 | 烧碱管道 | 烧碱车间 | CSM-2033 | 300P-2003 | 300E-2002 | Φ108×3 | 2.45 | 0.77 | 烧碱 | GC2
20 | 烧碱管道 | 烧碱车间 | CSM-2034 | CSM-2033 | CSM-2041 | Φ108×3 | 3.12 | 0.77 | 烧碱 | GC2
21 | 阴极液管道 | 烧碱车间 | CSM-2035 | CSM-2033 | CSM-2044 | Φ57×2.8 | 2.11 | 0.77 | 阴极液 | GC2
22 | 阴极液管道 | 烧碱车间 | CSM-2036 | CSM-2080 | 一次盐水工序 | Φ57×2.8 | 24.11 | 0.73 | 阴极液 | GC2
23 | 阴极液管道 | 烧碱车间 | CSM-2037 | CSM-2033 | 300V-2003 | Φ57×2.8 | 3.42 | 0.77 | 阴极液 | GC2
24 | 阴极液管道 | 烧碱车间 | CSM-2040 | CSM-2044 | 300V-2002 | Φ57×2.8 | 3.24 | 0.77 | 阴极液 | GC2
25 | 烧碱管道 | 烧碱车间 | CSM-2041 | 300E-2002 | 300R-2001/04 | Φ108×3 | 1.45 | 0.77 | 烧碱 | GC2
26 | 烧碱管道 | 烧碱车间 | CSM-2044 | CSM-2035 | CSM-2026 | Φ57×2.8 | 2.12 | 0.77 | 烧碱 | GC2
27 | 阴极液管道 | 烧碱车间 | CSM-2046 | CSM-2026 | 300V-2003 | Φ57×2.8 | 4.56 | 0.73 | 阴极液 | GC2
28 | 碱液管道 | 烧碱车间 | CSM-2051 | CSM-2021 | 300R-2001/04 | Φ159×3.5 | 1.89 | 0.73 | 碱液 | GC2
29 | 氢气冷凝液管道 | 烧碱车间 | HC30006014 | 300V0602 | 300T0601 | Φ57×4 | 6.24 | 0.12 | 氢气冷凝液 | GC2
30 | 氢气冷凝液管道 | 烧碱车间 | HC30006015 | 300PA0601 | 300T0601 | Φ57×4 | 7.42 | 0.12 | 氢气冷凝液 | GC2
31 | 废氯气管道 | 烧碱车间 | VC30007003C | VC30007002C | VC30007005 | Φ57×5.5 | 1.02 | 1.35 | 废氯气 | GC1
32 | 氢气管道 | 烧碱车间 | H30006009 | 300P0601 | 300E0603 | Φ325×8 | 12.64 | 0.12 | 氢气 | GC2
33 | 氢气管道 | 烧碱车间 | H30006010 | 300E0603 | 300E0604 | Φ325×8 | 4.18 | 0.12 | 氢气 | GC2
34 | 氢气管道 | 烧碱车间 | H30006011 | 300E0604 | 300F0601 | Φ273×8 | 4.33 | 0.12 | 氢气 | GC2
35 | 氢气管道 | 烧碱车间 | H30006012 | 300F0601 | 300SP0601 | Φ273×8 | 10.57 | 0.12 | 氢气 | GC2
36 | 氢气管道 | 烧碱车间 | H30006013 | 300SP0601 | H30006002 | Φ89×4.5 | 2.59 | 0.12 | 氢气 | GC2
37 | 氢气管道 | 烧碱车间 | H30006014 | 300SP0601 | 氯氢合成 | Φ159×7 | 68.52 | 0.12 | 氢气 | GC2
38 | 氢气管道 | 烧碱车间 | H30006015 | 300SP0601 | H30006016 | Φ133×5 | 0.88 | 0.12 | 氢气 | GC2
39 | 氢气管道 | 烧碱车间 | H30006016 | 300SP0601 | 300FA0601 | Φ219×7 | 29.37 | 0.12 | 氢气 | GC2
40 | 氢气管道 | 烧碱车间 | H30006018 | 300V0602 | H30006011 | Φ57×4 | 6.19 | 0.12 | 氢气 | GC2
41 | 氢气管道 | 烧碱车间 | H30006019 | 300PA0601 | H30006016 | Φ89×4.5 | 21.48 | 0.12 | 氢气 | GC2
42 | 氢气管道 | 烧碱车间 | H30006023 | 300SP0601 | 至TDI | Φ273×8 | 65.97 | 0.12 | 氢气 | GC2
43 | 过滤盐泥管道 | 烧碱车间 | SL30002001 | 电解 | 300V0113 | Φ89×4.5 | 2.14 | 0.29 | 过滤盐泥 | GC2
44 | 氟利昂管道 | 烧碱车间 | FRG0107001A | 300E0701A | 300C0701A | Φ133×6.5 | 5.23 | 2.5 | 氟利昂气 | GC2
45 | 氟利昂管道 | 烧碱车间 | FRG0107001B | 300E0701B | 300C0701B | Φ133×6.5 | 3.45 | 2.5 | 氟利昂气 | GC2
46 | 氟利昂管道 | 烧碱车间 | FRG0107001C | 300E0701C | 300C0701C | Φ133×6.5 | 4.55 | 2.5 | 氟利昂气 | GC2
47 | 氟利昂管道 | 烧碱车间 | FRL0107001A | 300C0701A | 300E0701A | Φ76×5 | 4.32 | 2.5 | 氟利昂液 | GC2
48 | 氟利昂管道 | 烧碱车间 | FRL0107001B | 300C0701B | 300E0701B | Φ76×5 | 6.32 | 2.5 | 氟利昂液 | GC2
49 | 氟利昂管道 | 烧碱车间 | FRL0107001C | 300C0701C | 300E0701C | Φ76×5 | 1.02 | 2.5 | 氟利昂液 | GC2
50 | 氢气冷凝液管道 | 烧碱车间 | HC30006003 | 300P0601A | 300E0602 | Φ219×7 | 1.01 | 0.45 | 氢气冷凝液 | GC2
51 | 氢气冷凝液管道 | 烧碱车间 | HC30006004 | 300P0601B | HC30006003 | Φ219×7 | 1.04 | 0.45 | 氢气冷凝液 | GC2
52 | 氢气冷凝液管道 | 烧碱车间 | HC30006005 | 300E0602 | 300T0601 | Φ219×7 | 15.6 | 0.45 | 氢气冷凝液 | GC2
53 | 氢气冷凝液管道 | 烧碱车间 | HC30006006 | HC30006003 | HC30006005 | Φ159×7 | 1 | 0.45 | 氢气冷凝液 | GC2
54 | 氢气冷凝液管道 | 烧碱车间 | HC30006007 | HC30006003 | 300T0601 | Φ108×5 | 4.1 | 0.45 | 氢气冷凝液 | GC2
55 | 氢气冷凝液管道 | 烧碱车间 | HC30006008 | HC30006004 | 一次盐水 | Φ57×4 | 28.2 | 0.45 | 氢气冷凝液 | GC2
56 | 废氯气管道 | 烧碱车间 | VC30007001A | 300E0701A | VC30007004 | Φ89×5.5 | 1.22 | 1.35 | 废氯气 | GC1
57 | 废氯气管道 | 烧碱车间 | VC30007001B | 300E0701B | VC30007004 | Φ89×5.5 | 1.22 | 1.35 | 废氯气 | GC1
58 | 废氯气管道 | 烧碱车间 | VC30007001C | 300E0701C | VC30007004 | Φ89×5.5 | 0.87 | 1.35 | 废氯气 | GC1
59 | 废氯气管道 | 烧碱车间 | VC30007002A | 300V0701A | VC30007004 | Φ89×5.5 | 1.2 | 1.35 | 废氯气 | GC1
60 | 废氯气管道 | 烧碱车间 | VC30007002B | 300V0701B | VC30007004 | Φ89×5.5 | 1.2 | 1.35 | 废氯气 | GC1
61 | 废氯气管道 | 烧碱车间 | VC30007002C | 300V0701C | VC30007004 | Φ89×5.5 | 1.22 | 1.35 | 废氯气 | GC1
62 | 废氯气管道 | 烧碱车间 | VC30007004 | VC30007001/2 | 300SP0702 | Φ89×5.5 | 34.22 | 1.35 | 废氯气 | GC1
63 | 废氯气管道 | 烧碱车间 | VC30007003A | VC30007002A | VC30007005 | Φ57×3.5 | 1.02 | 1.35 | 废氯气 | GC1
64 | 废氯气管道 | 烧碱车间 | VC30007003B | VC30007002B | VC30007005 | Φ57×3.5 | 1.03 | 1.35 | 废氯气 | GC1
65 | 废氯气管道 | 烧碱车间 | VC30007005 | VC30007003/6 | VC30007020 | Φ57×3.5 | 54.27 | 1.35 | 废氯气 | GC1
66 | 废氯气管道 | 烧碱车间 | VC30007006A | CL30007004A | VC30007005 | Φ57×5.5 | 1.61 | 1.35 | 废氯气 | GC1
67 | 废氯气管道 | 烧碱车间 | VC30007006B | CL30007004B | VC30007005 | Φ57×5.5 | 1.61 | 1.35 | 废氯气 | GC1
68 | 废氯气管道 | 烧碱车间 | VC30007006C | CL30007004C | VC30007005 | Φ89×5.5 | 2.89 | 1.35 | 废氯气 | GC1
69 | 废氯气管道 | 烧碱车间 | VC30007007A | 300P0701A | VC30007005 | Φ57×3.5 | 6.78 | 1.35 | 废氯气 | GC1
70 | 废氯气管道 | 烧碱车间 | VC30007007B | 300P0701B | VC30007005 | Φ57×5.5 | 6.41 | 1.35 | 废氯气 | GC1
71 | 废氯气管道 | 烧碱车间 | VC30007010 | 300SP0704 | VC30007012 | Φ57×5.5 | 27.91 | 1.35 | 废氯气 | GC1
72 | 废氯气管道 | 烧碱车间 | VC30007011A | 300PA0701A | VC30007012 | Φ89×5.5 | 2.33 | 1.35 | 废氯气 | GC1
73 | 废氯气管道 | 烧碱车间 | VC30007011B | 300PA0701B | VC30007012 | Φ57×3.5 | 2.21 | 1.35 | 废氯气 | GC1
74 | 废氯气管道 | 烧碱车间 | VC30007011C | 300PA0701C | VC30007012 | Φ57×5.5 | 2.21 | 1.35 | 废氯气 | GC1
75 | 废氯气管道 | 烧碱车间 | VC30007011D | 300PA0701D | VC30007012 | Φ57×5.5 | 2.21 | 1.35 | 废氯气 | GC1
76 | 废氯气管道 | 烧碱车间 | VC30007011E | 300PA0701E | VC30007012 | Φ89×5.5 | 2.21 | 1.35 | 废氯气 | GC1
77 | 废氯气管道 | 烧碱车间 | VC30007012 | 300PA0703 | 300V0707 | Φ89×4.5 | 25.77 | 1.35 | 废氯气 | GC1
78 | 废氯气管道 | 烧碱车间 | VC30007013 | 300V0707 | 300P0702 | Φ89×4.5 | 8.78 | 1.35 | 废氯气 | GC1
79 | 废氯气管道 | 烧碱车间 | VC30007015 | VC30007016 | 300SP0702 | Φ57×5.5 | 26.88 | 1.35 | 废氯气 | GC1
80 | 废氯气管道 | 烧碱车间 | VC30007016 | 300V0705 | VC30007012 | Φ89×5.5 | 17.92 | 1.35 | 废氯气 | GC1
81 | 废氯气管道 | 烧碱车间 | VC30007017 | 300SP0702 | 废气处理工序 | Φ89×4.5 | 28.67 | 1.35 | 废氯气 | GC1
82 | 废氯气管道 | 烧碱车间 | VC30007014A | 300V0702 | VC30007014A | Φ89×5.5 | 14.28 | 0.22 | 废氯气 | GC1
83 | 废氯气管道 | 烧碱车间 | VC30007014B | 300SP0702 | VC30007017 | Φ89×5.5 | 0.41 | 0.22 | 废氯气 | GC1
84 | 废氯气管道 | 烧碱车间 | VC30007018 | 300SP0702 | 盐酸工序 | Φ89×4.5 | 26.9 | 1.35 | 废氯气 | GC1
85 | 废氯气管道 | 烧碱车间 | VC30007020 | CL30007019/21 | VC30007012 | Φ89×4.5 | 26.97 | 1.35 | 废氯气 | GC1
86 | 废氯气管道 | 烧碱车间 | VC30007019A | CL30007015A | VC30007020 | Φ89×5.5 | 1.89 | 1.87 | 废氯气 | GC1
87 | 废氯气管道 | 烧碱车间 | VC30007019B | CL30007015B | VC30007020 | Φ89×5.5 | 1.92 | 1.87 | 废氯气 | GC1
88 | 氯气管道 | 烧碱车间 | VC30007021 | 300V0711 | VC30007020 | Φ57×3.5 | 0.75 | 1.87 | 氯气 | GC1
89 | 废液管道 | 烧碱车间 | WW30007010 | WW30007011A/B | WW30007003 | Φ57×4 | 18.6 | 1.6 | 三氯化氮/液氯 | GC1
90 | 废液管道 | 烧碱车间 | WW30007011A | 300E0711A | WW30007011 | Φ57×4 | 3.98 | 1.6 | 三氯化氮/液氯 | GC1
91 | 废液管道 | 烧碱车间 | WW30007011B | 300E0711B | WW30007011 | Φ57×4 | 3.99 | 1.6 | 三氯化氮/液氯 | GC1
92 | 废液管道 | 烧碱车间 | WW30007012 | 300V0711 | WW30007010 | Φ57×4 | 1.93 | 1.6 | 三氯化氮/液氯 | GC1
93 | 盐泥浆管道 | 烧碱车间 | SL30001003 | 300P0108 | 300R0102 | Φ57×3.5 | 5.34 | 0.24 | 盐泥浆 | GC2
94 | 盐泥浆管道 | 烧碱车间 | SL30001006 | 300P0111A | 300V0113 | Φ89×4.5 | 1.12 | 0.24 | 盐泥浆 | GC2
95 | 盐泥浆管道 | 烧碱车间 | SL30001007 | 300P0111B | SL30001006 | Φ89×4.5 | 2.13 | 0.24 | 盐泥浆 | GC2
96 | 盐泥浆管道 | 烧碱车间 | SL30001008 | SL30001006 | SL30001003 | Φ57×3.5 | 3.43 | 0.24 | 盐泥浆 | GC2
97 | 盐泥浆管道 | 烧碱车间 | SL30001012 | 300P0113A | 300F0102B | Φ159×6 | 1.65 | 0.97 | 盐泥浆 | GC2
98 | 盐泥浆管道 | 烧碱车间 | SL30001013 | 300P0113B | SL30001012 | Φ159×6 | 2.45 | 0.97 | 盐泥浆 | GC2
99 | 盐泥浆管道 | 烧碱车间 | SL30001014 | SL30001012 | 300V0113 | Φ108×5 | 2.43 | 0.97 | 盐泥浆 | GC2
100 | 盐泥浆管道 | 烧碱车间 | SL30001015 | SL30001012 | 300F0102A | Φ159×6 | 3.45 | 0.97 | 盐泥浆 | GC2
101 | 氯气管道 | 烧碱车间 | CL30008001 | 氯氢合成 | 300V0801 | Φ108×5 | 32.7 | 0.2 | 氯气 | GC1
102 | 氯气管道 | 烧碱车间 | CL30009002 | 氯气处理工序 | 300V0901 | Φ219×7 | 15.4 | 0.4 | 氯气 | GC1 |  | 报停
103 | 氯气管道 | 烧碱车间 | CL30009001 | CL30009003 | 盐酸工序 | Φ108×5 | 13.7 | 0.2 | 氯气 | GC1 |  | 报停
104 | 氯气管道 | 烧碱车间 | CL30009003 | 300V0901 | CL30009004 | Φ219×7 | 25.4 | 0.2 | 氯气 | GC1 |  | 报停
105 | 氯气管道 | 烧碱车间 | CL30009004 | CL30009003 | 300FA0904 | Φ219×7 | 14.78 | 0.2 | 氯气 | GC1 |  | 报停
106 | 氯气管道 | 烧碱车间 | CL30009008 | CL30009003/6 | 300T0501 | Φ108×5 | 17.4 | 0.2 | 氯气 | GC1
107 | 氯气管道 | 烧碱车间 | CL30009005 | 300FA0904 | 300R0901 | Φ219×7 | 5.6 | 0.1 | 氯气 | GC1 |  | 报停
108 | 氯气管道 | 烧碱车间 | CL30008002 | 液氯工序 | 300V0801 | Φ89×4.5 | 15.55 | 0.4 | 氯气 | GC1
109 | 氯气管道 | 烧碱车间 | CL30008003 | 300V0801 | CL30008004AB | Φ108×5 | 22.48 | 0.2 | 氯气 | GC1
110 | 氯气管道 | 烧碱车间 | CL30008004A | CL30008003 | 300FA0804A | Φ108×5 | 25.35 | 0.2 | 氯气 | GC1
111 | 氯气管道 | 烧碱车间 | CL30008004B | CL30008003 | 300FA0804B | Φ108×5 | 17.25 | 0.2 | 氯气 | GC1
112 | 氯气管道 | 烧碱车间 | CL30008008 | CL30008008 | 废气处理工序 | Φ89×4.5 | 11.36 | 0.2 | 氯气 | GC1
113 | 氯气管道 | 烧碱车间 | CL30007001 | 氯气处理工序 | CL30007002 | Φ219×7 | 59 | 0.4 | 氯气 | GC1
114 | 氯气管道 | 烧碱车间 | CL30007002A | CL30007001 | 300E0701A | Φ133×5 | 0.61 | 0.4 | 氯气 | GC1
115 | 氯气管道 | 烧碱车间 | CL30007002B | CL30007001 | 300E0701B | Φ133×5 | 0.61 | 0.4 | 氯气 | GC1
116 | 氯气管道 | 烧碱车间 | CL30007002C | CL30007001 | 300E0701C | Φ133×5 | 1.19 | 0.4 | 氯气 | GC1
117 | 氯气管道 | 烧碱车间 | CL30007003 | CL30007001 | 300SP0702 | Φ89×4.5 | 10 | 0.4 | 氯气 | GC1
118 | 氯气管道 | 烧碱车间 | CL30007004A | 300V0703A | CL30007005 | Φ57×4 | 1.75 | 1.35 | 氯气 | GC1
119 | 氯气管道 | 烧碱车间 | CL30007004B | 300V0703B | CL30007005 | Φ57×4 | 1.75 | 1.35 | 氯气 | GC1
120 | 氯气管道 | 烧碱车间 | CL30007004C | 300V0703C | CL30007005 | Φ57×4 | 2.57 | 1.35 | 氯气 | GC1
121 | 氯气管道 | 烧碱车间 | CL30007005 | CL30007004 | 300SP0702 | Φ89×4.5 | 31.54 | 1.35 | 氯气 | GC1
122 | 氯气管道 | 烧碱车间 | CL30007006 | 300P0701A | CL30007007 | Φ57×4 | 0.88 | 1.35 | 氯气 | GC1
123 | 氯气管道 | 烧碱车间 | CL30007007 | 300P0701B | CL30007008 | Φ57×4 | 20.01 | 1.35 | 氯气 | GC1
124 | 氯气管道 | 烧碱车间 | CL30007009A | 300PSV702A | CL30007010 | Φ57×4 | 1.65 | 1.35 | 氯气 | GC1
125 | 氯气管道 | 烧碱车间 | CL30007009B | 300PSV702B | CL30007010 | Φ57×4 | 1.65 | 1.35 | 氯气 | GC1
126 | 氯气管道 | 烧碱车间 | CL30007009C | 300PSV702C | CL30007010 | Φ57×4 | 2.47 | 1.35 | 氯气 | GC1
127 | 氯气管道 | 烧碱车间 | CL30007016 | CL30007015A/B | CL30007005 | Φ89×4.5 | 23.9 | 1.35 | 氯气 | GC1
128 | 氯气管道 | 烧碱车间 | CL30007015A | CL30007011A | CL30007016 | Φ89×4.5 | 2.19 | 1.87 | 氯气 | GC1
129 | 氯气管道 | 烧碱车间 | CL30007015B | CL30007011B | CL30007016 | Φ89×4.5 | 2.21 | 1.87 | 氯气 | GC1
130 | 氯气管道 | 烧碱车间 | CL30007011A | 300E0711A | 300V0711 | Φ108×5 | 8.79 | 1.87 | 氯气 | GC1
131 | 氯气管道 | 烧碱车间 | CL30007011B | 300E0711B | 300V0711 | Φ108×5 | 6.98 | 1.87 | 氯气 | GC1
132 | 氯气管道 | 烧碱车间 | CL30007013 | 300V0711 | TDI装置 | Φ159×7 | 27.77 | 1.87 | 氯气 | GC1
133 | 氯气管道 | 烧碱车间 | CL30007025 | CL30007013 | 300PSV0706 | Φ89×4.5 | 26.6 | 1.87 | 氯气 | GC1
134 | 液氯管道 | 烧碱车间 | LCL30007001A | 300E0701A | 300V0701A | Φ159×7 | 1.08 | 1.35 | 液氯 | GC1
135 | 液氯管道 | 烧碱车间 | LCL30007001B | 300E0701B | 300V0701B | Φ159×7 | 1.08 | 1.35 | 液氯 | GC1
136 | 液氯管道 | 烧碱车间 | LCL30007001C | 300E0701C | 300V0701C | Φ159×7 | 1.08 | 1.35 | 液氯 | GC1
137 | 液氯管道 | 烧碱车间 | LCL30007002A | 300V0701A | LCL30007003 | Φ108×6 | 0.61 | 1.35 | 液氯 | GC1
138 | 液氯管道 | 烧碱车间 | LCL30007002B | 300V0701B | LCL30007003 | Φ108×6 | 0.66 | 1.35 | 液氯 | GC1
139 | 液氯管道 | 烧碱车间 | LCL30007002C | 300V0701C | LCL30007003 | Φ108×6 | 0.61 | 1.35 | 液氯 | GC1
140 | 液氯管道 | 烧碱车间 | LCL30007003 | LCL30007002 | 300V0703 | Φ108×6 | 26.29 | 1.35 | 液氯 | GC1
141 | 液氯管道 | 烧碱车间 | LCL30007004A | LCL30007003 | 300V0703A | Φ89×5.5 | 2.27 | 1.35 | 液氯 | GC1
142 | 液氯管道 | 烧碱车间 | LCL30007004B | LCL30007003 | 300V0703B | Φ89×5.5 | 1.51 | 1.35 | 液氯 | GC1
143 | 液氯管道 | 烧碱车间 | LCL30007004C | LCL30007003 | 300V0703C | Φ89×5.5 | 2.27 | 1.35 | 液氯 | GC1
144 | 液氯管道 | 烧碱车间 | LCL30007005A | 300V0703A | LCL30007006 | Φ108×6 | 0.77 | 1.35 | 液氯 | GC1
145 | 液氯管道 | 烧碱车间 | LCL30007005B | 300V0703B | LCL30007006 | Φ108×6 | 0.75 | 1.35 | 液氯 | GC1
146 | 液氯管道 | 烧碱车间 | LCL30007005C | 300V0703C | LCL30007006 | Φ108×6 | 1.58 | 1.35 | 液氯 | GC1
147 | 液氯管道 | 烧碱车间 | LCL30007006 | LCL30007005 | 300P0701A | Φ159×7 | 15.16 | 1.35 | 液氯 | GC1
148 | 液氯管道 | 烧碱车间 | LCL30007007 | LCL30007006 | 300P0701B | Φ159×7 | 1.23 | 1.35 | 液氯 | GC1
149 | 液氯管道 | 烧碱车间 | LCL30007008 | 300P0701A | LCL30007010 | Φ89×5.5 | 0.58 | 1.6 | 液氯 | GC1
150 | 液氯管道 | 烧碱车间 | LCL30007009 | 300P0701B | LCL30007010 | Φ89×5.5 | 0.58 | 1.6 | 液氯 | GC1
151 | 液氯管道 | 烧碱车间 | LCL30007010 | LCL30007008/9 | LCL30007012 | Φ89×5.5 | 34.9 | 1.6 | 液氯 | GC1
152 | 液氯管道 | 烧碱车间 | LCL30007011A | LCL30007010 | 300PA0703A | Φ57×4 | 2.58 | 1.6 | 液氯 | GC1
153 | 液氯管道 | 烧碱车间 | LCL30007011B | LCL30007010 | 300PA0703B | Φ57×4 | 1.71 | 1.6 | 液氯 | GC1
154 | 液氯管道 | 烧碱车间 | LCL30007011C | LCL30007010 | 300PA0703C | Φ57×4 | 1.71 | 1.6 | 液氯 | GC1
155 | 液氯管道 | 烧碱车间 | LCL30007011D | LCL30007010 | 300PA0703D | Φ57×4 | 1.71 | 1.6 | 液氯 | GC1
156 | 液氯管道 | 烧碱车间 | LCL30007011E | LCL30007010 | 300PA0703E | Φ57×4 | 1.71 | 1.6 | 液氯 | GC1
157 | 液氯管道 | 烧碱车间 | LCL30007012 | LCL30007010 | LCL30007013 | Φ57×4 | 18.34 | 1.6 | 液氯 | GC1
158 | 液氯管道 | 烧碱车间 | LCL30007014 | LCL30007010 | LCL30007015 | Φ57×4 | 28.56 | 1.6 | 液氯 | GC1
159 | 烧碱管道 | 烧碱车间 | NAOH08301 | 界区A | 酸碱罐区NAOH-96010 |  | 487 |  |  | GC2
160 | 烧碱管道 | 烧碱车间 | NAOH08302 | 酸碱罐区NAOH-96010 | DNT中间罐区NAOH-14605 |  | 219 |  |  | GC2
161 | 烧碱管道 | 烧碱车间 | NAOH08303 | NAOH08302 | 废水处理 |  | 217 |  |  | GC2
162 | 烧碱管道 | 烧碱车间 | NAOH08305 | NAOH08303 | 废水处理 |  | 11 |  |  | GC2
163 | 烧碱管道 | 烧碱车间 | NAOH08307 | NAOH08301 | 锅炉房 |  | 7 |  |  | GC2
164 | CL2管道 | 烧碱车间 | CLG08301B | CLG08301A | TDI生产B CLG-51B001 |  | 17 |  |  | GC1
165 | CL2管道 | 烧碱车间 | CLG08301A | 界区B | TDI生产A CLG-51A001 |  | 94 |  |  | GC1
166 | 烧碱车间 | 烧碱车间 | CMP08301 | 界区A | 锅炉房 | Ф60.3*4.0 | 148 | 0 | 中压凝液 | GC2
167 | 烧碱车间 | 烧碱车间 | H30008001 | 氯氢合成工序 | 300V0802 | Φ108*5/89*1.5 | 7.81 | 0 | 氢气 | GC2
Note on E2: Lenovo: 氯氢合成工序
Note on E33: Lenovo: 300PA0601
Note on E102: Lenovo: 氯化氢合成及吸收工序
Note on E107: Lenovo: CL30009003,006
Note on E113: Lenovo: CL30008003,007
Note on E134: Lenovo: 300V0711
Note on E141: Lenovo: LCL30007002A~C
Note on E148: Lenovo: LCL30007005A~C
Note on F107: Lenovo: 废气处理工序 300T0501
Note on F113: Lenovo: 废气处理工序 300T0501
Note on F137: Lenovo: 300V070c
Note on F141: Lenovo: 300V0703a~c
Note on F158: Lenovo: LCL30007013A~C
Note on F159: Lenovo: LCL30007015A~C
Note on G4: Lenovo: Φ57×4/Φ76×5
Note on G5: Lenovo: Φ57×4/Φ76×5
Note on G6: Lenovo: Φ57×4/Φ76×5
Note on G32: Lenovo: Φ57×3.5
Note on G160: Lenovo: Ф88.9*5.6
Note on G161: Lenovo: Ф88.9*5.6
Note on G162: Lenovo: Ф88.9*5.6
Note on G163: Lenovo: Ф76.1*5.0
Note on G164: Lenovo: Ф60.3*4.0
Note on G165: Lenovo: Ф89*8.0
Note on G166: Lenovo: Ф168.3*11.0 Ф89*8.0
Note on H166: Lenovo: 94/158

## 水汽车间
序号 | 管道名称 | 工程名称 | 管道编号 | 管道起点 | 管道止点 | 管道规格 | 管道长度 | 压力MPa | 设计介质 | 管道级别
1 | 氮气管道 | 水气车间 | NHP08301 | 空压站 | 气体罐区 | Φ88.9×5.6 | 122 | 2.5 | 高压氮气 | GC2
2 | 氮气管道 | 水气车间 | NHP17101 | B1710A | NHP08301 | Φ60.3×4 | 44.9 | 2.5 | 高压氮气 | GC2
3 | 氮气管道 | 水气车间 | NHP17102 | B17101B | NHP17101 | Φ60.3×4 | 4.7 | 2.5 | 高压氮气 | GC2
4 | 冷冻液管道 | 水气车间 | BMTS08303 | 废水处理 | BMTR08301 |  | 145 |  | 冷冻液 | GC2
Note on F3: Lenovo: 气体罐区