## Sheet1
厦门地质工程勘察院中心实验室
土的易溶盐检测报告
工程名称 |  | 翔鹭石化(漳州)有限公司海水冷却系统排水工程 |  |  |  |  | 收样日期 | 2019.01.22
[7 empty] | 分析日期 | 2019.01.23
报告编号 |  |  |  | 气温 | 160C |  | 提交日期
土样原号 |  | Z17 |  | 深度 | m |  | 室内编号 | 2019-701-A
物 理 性 质
土样名称 |  | 填砂 |  | 颜 色 |  | 黄褐 | 湿度 | 稍湿
气 味 |  | 无 |  | 含有物 |  | 无
化 学 分 析
离 子 |  | ρ(BZ±) | C(1/zBZ±) |  | 离 子 |  | ρ(BZ±) | C(1/zBZ±)
|  | mg/kg | mmol/kg |  |  |  | mg/kg | mmol/kg
阳 | K++Na+ | 428.1625 | 18.6239 |  | 阴 | CO32- | 未检出
| Ca2+ | 74.63 | 3.7241 |  |  | HCO3- | 56.01 | 0.9179
离 | Mg2+ | 55.69 | 4.5798 |  | 离 | SO42- | 119.4 | 2.4859
[6 empty] | Cl- | 833.92 | 23.5238
子 |  |  |  |  | 子
硬 度 |  | 8.3038 | mmol/kg
离子总量： |  | 1567.8125 | mg/kg |  | pH 值: |  | 6.58
备注:
| 审 核: |  |  |  |  | 检 测:
厦门地质工程勘察院中心实验室
土的易溶盐检测报告
工程名称 |  | 翔鹭石化(漳州)有限公司海水冷却系统排水工程 |  |  |  |  | 收样日期 | 2019.01.22
[7 empty] | 分析日期 | 2019.01.23
报告编号 |  |  |  | 气温 | 160C |  | 提交日期
土样原号 |  | Z19 |  | 深度 | m |  | 室内编号 | 2019-701-B
物 理 性 质
土样名称 |  | 填砂 |  | 颜 色 |  | 黄褐 | 湿度 | 稍湿
气 味 |  | 无 |  | 含有物 |  | 无
化 学 分 析
离 子 |  | ρ(BZ±) | C(1/zBZ±) |  | 离 子 |  | ρ(BZ±) | C(1/zBZ±)
|  | mg/kg | mmol/kg |  |  |  | mg/kg | mmol/kg
阳 | K++Na+ | 601.4975 | 26.1634 |  | 阴 | CO32- | 未检出
| Ca2+ | 52.91 | 2.6402 |  |  | HCO3- | 51.04 | 0.83645
离 | Mg2+ | 47.42 | 3.8997 |  | 离 | SO42- | 124.92 | 2.6009
[6 empty] | Cl- | 1037.48 | 29.266
子 |  |  |  |  | 子
硬 度 |  | 6.5399 | mmol/kg
离子总量： |  | 1915.2675 | mg/kg |  | pH 值: |  | 6.91
备注:
| 审 核: |  |  |  |  | 检 测: