## Sheet1
厦门地质工程勘察院中心实验室
水质检测报告
工程名称 |  | 翔鹭石化(漳州)有限公司海水冷却系统排水工程 |  |  |  |  | 收样日期 |  | 2019.1.22
[7 empty] | 分析日期 |  | 2019.1.23
报告编号 |  |  |  |  | 气温 | 160C | 提交日期
水样原号 |  | Z12 |  |  | 深度 | m | 室内编号 |  | 2019-701-1
物理性质
气味 | 无 |  | 颜色 | 无 |  |  | 透明度 | 透明
口味 | 无 |  | 悬浮物 | 无 |  |  | 浑浊度
化学分析 | [5 empty] | 特殊项目分析
离 子 |  | ρ(BZ±) | C(1/zBZ±) |  |  | 项目 | ρ(BZ±) |  | C(1/zBZ±)
|  | mg/L | mmol/L |  |  |  | mg/L |  | mmol/L
阳 离 子 | K++Na+ | 9140.3903 | 397.5811 |  |  | 游离CO2 | 12.35
| Ca2+ | 365.14 | 18.2206 |  |  | 侵蚀CO2 | 6.07
| Mg2+ | 1031.28 | 84.8092 |  |  | 总 硬 度 |  |  | 103.0298
[6 empty] | OH- | 未检出
阴 离 子 | CO32- | 无 |  |  |  | 离子总量 (矿化度) | 28887.7203
| HCO3- | 124.17 | 2.0349
| SO42- | 2108.36 | 43.8967
| Cl- | 16118.38 | 454.6793
[6 empty] | pH值: | 7.02
审核: 检测 :
厦门地质工程勘察院中心实验室
水质检测报告
工程名称 |  | 翔鹭石化(漳州)有限公司海水冷却系统排水工程 |  |  |  |  | 收样日期 |  | 2019.1.22
[7 empty] | 分析日期 |  | 2019.1.23
报告编号 |  |  |  |  | 气温 | 160C | 提交日期
水样原号 |  | Z13 |  |  | 深度 | m | 室内编号 |  | 2019-701-2
物理性质
气味 | 无 |  | 颜色 | 无 |  |  | 透明度 | 透明
口味 | 无 |  | 悬浮物 | 无 |  |  | 浑浊度
化学分析 | [5 empty] | 特殊项目分析
离 子 |  | ρ(BZ±) | C(1/zBZ±) |  |  | 项目 | ρ(BZ±) |  | C(1/zBZ±)
|  | mg/L | mmol/L |  |  |  | mg/L |  | mmol/L
阳 离 子 | K++Na+ | 9764.2863 | 424.7188 |  |  | 游离CO2 | 14.25
| Ca2+ | 376.28 | 18.7764 |  |  | 侵蚀CO2 | 9.38
| Mg2+ | 1052.11 | 86.5222 |  |  | 总 硬 度 |  |  | 105.2987
[6 empty] | OH- | 未检出
阴 离 子 | CO32- | 未检出
| HCO3- | 157.24 | 2.5769 |  |  | 离子总量 (矿化度) | 30628.3863
| SO42- | 2217.09 | 46.1605
| Cl- | 17061.38 | 481.2801
[6 empty] | pH值: | 7.11
审核: 检测 :