## 137034
厦门地质工程勘察院中心实验室
水质分析报告表
工程名称 |  | 翔鹭石化（漳州）有限公司海水冷却系统排水工程 |  |  |  |  | 收样日期 |  | 2019.1.22
[7 empty] | 分析日期 |  | 2019.1.23
报告编号 |  |  |  |  | 气温 | 160C | 提交日期
水样原号 |  | 海水1 |  |  | 深度 | m | 室内编号 |  | 2019-701-3
物理性质
气味 | 无 |  | 颜色 | 无 |  |  | 透明度 | 透明
口味 | 无 |  | 悬浮物 | 无 |  |  | 浑浊度
化学分析 | [5 empty] | 特殊项目分析
离 子 |  | ρ(BZ±) | C(1/zBZ±) |  |  | 项目 | ρ(BZ±) |  | C(1/zBZ±)
|  | mg/L | mmol/L |  |  |  | mg/L |  | mmol/L
阳 离 子 | K++Na+ | 8911.5048 | 387.6253 |  |  | 游离CO2 | 12.13
| Ca2+ | 578.35 | 28.8598 |  |  | 侵蚀CO2 | 4.72
| Mg2+ | 991.94 | 81.574 |  |  | 总 硬 度 |  |  | 110.4338
[6 empty] | OH- | 未检出
[6 empty] | NO3- | <0.2
阴 离 子 | CO32- | 未检出 |  |  |  | NH4+ | <0.02
| HCO3- | 752.11 | 12.3256 |  |  | 离子总量 (矿化度) | 29079.1348
| SO42- | 2389.97 | 49.7599
| Cl- | 15455.26 | 435.9735
[6 empty] | pH值: | 6.79
备注:
审核: 分析 :
厦门地质工程勘察院中心实验室
水质分析报告表
工程名称 |  | 翔鹭石化（漳州）有限公司海水冷却系统排水工程 |  |  |  |  | 收样日期 |  | 2019.1.22
[7 empty] | 分析日期 |  | 2019.1.23
报告编号 |  |  |  |  | 气温 | 160C | 提交日期
水样原号 |  | 海水2 |  |  | 深度 | m | 室内编号 |  | 2019-701-4
物理性质
气味 | 无 |  | 颜色 | 无 |  |  | 透明度 | 透明
口味 | 无 |  | 悬浮物 | 无 |  |  | 浑浊度
化学分析 | [5 empty] | 特殊项目分析
离 子 |  | ρ(BZ±) | C(1/zBZ±) |  |  | 项目 | ρ(BZ±) |  | C(1/zBZ±)
|  | mg/L | mmol/L |  |  |  | mg/L |  | mmol/L
阳 离 子 | K++Na+ | 8823.1734 | 383.7831 |  |  | 游离CO2 | 13.72
| Ca2+ | 508.58 | 25.3782 |  |  | 侵蚀CO2 | 9.9
| Mg2+ | 967.73 | 79.5831 |  |  | 总 硬 度 |  |  | 104.9613
[6 empty] | OH- | 未检出
[6 empty] | NO3- | <0.2
阴 离 子 | CO32- | 未检出 |  |  |  | NH4+ | <0.02
| HCO3- | 654.01 | 10.718 |  |  | 离子总量 (矿化度) | 28494.2034
| SO42- | 2270.44 | 47.2713
| Cl- | 15270.27 | 430.7551
[6 empty] | pH值: | 6.85
备注:
审核: 分析 :