## 力学指标统计表
岩土体主要物理力学指标及原位测试指标统计表
| 工程名称:翔鹭石化（漳州）有限公司海水冷却系统排水工程 | [28 empty] | 附表一(1)
层代号 | 地层名称 | 值 称 | 物理性质指标 | [9 empty] | 渗透系数 |  | 压缩性 | [5 empty] | 抗剪强度 |  |  |  | 无侧限抗压强度 |  |  | 天然坡角 |  | 标贯实测击数 | 标贯修正击数 | 点荷载
|  |  | 含 水 量 | 密 度 | 干 密 度 | 比 重 | 天然 孔隙比 | 饱 和 度 | 液 限 | 塑 限 | 塑性 指数 | 液性 指数 | 垂直 渗透系数 | 水平 渗透系数 | 压缩 系数 | 压缩 模量 | 固结 系数 | 固结 系数 | 压缩 模量 | 压缩 模量 | 天然快剪 粘聚力 | 天然快剪 内摩擦角 | 固结快剪 粘聚力 | 固结快剪 内摩擦角 | 原 状 | 重 塑 | 灵 敏 度 | 水上 坡角 | 水下 坡角
|  |  | w | ρo | ρd | Gs | e | Sr | WL | Wp | Ip | IL | Kv | Kh | α1-2 | Es1-2 | 12.5kPa | 25.0kPa | Es0.05-1 | Es2-4 | C | φ | C | φ | qu | qu' | St |  |  | N | N1 | 抗压强度R
|  |  | % | g/cm3 | g/cm3 |  |  | % | % | % |  |  | cm/sec | cm/sec | MPa-1 | MPa | cm2/sec | cm2/sec | MPa | MPa | kPa | 度 | kPa | 度 | kPa | kPa |  | 度 | 度 | 击 | 击 | MPa
1a | 填砂 | 统计个数 | [25 empty] | 2 | 2 | 5 | 5
|  | 最 大 值 | [25 empty] | 36.5 | 27.2 | 11 | 10.8
|  | 最 小 值 | [25 empty] | 36.2 | 26.8 | 6 | 6
|  | 平 均 值 | [25 empty] | 36.35 | 27 | 8.4 | 8.18
标 准 差
变异系数
标 准 值
2 | 细砂 | 统计个数 | [25 empty] | 8 | 8 | 82 | 82
|  | 最 大 值 | [25 empty] | 35.6 | 26.2 | 31 | 26.1
|  | 最 小 值 | [25 empty] | 35 | 24.6 | 15 | 14.5
|  | 平 均 值 | [25 empty] | 35.33 | 25.39 | 23 | 18.67
|  | 标 准 差 | [25 empty] | 0.26 | 0.541 | 3.352 | 2.088
|  | 变异系数 | [25 empty] | 0.007 | 0.021 | 0.146 | 0.112
|  | 标 准 值 | [25 empty] | 35.149 | 25.022 | 22.367 | 18.28
3 | 粉质粘土 | 统计个数 | 6 | 6 | 6 | 6 | 6 | 6 | 6 | 6 | 6 | 6 | 3 | 3 | 6 | 6 | 3 | 3 | 6 | 6 | 3 | 3 | 3 | 3 | 6 |  |  |  |  | 10 | 10
|  | 最 大 值 | 27.2 | 1.9 | 1.51 | 2.69 | 0.84 | 89 | 37.6 | 23 | 15.4 | 0.33 | 5.60×10-5 | 5.70×10-5 | 0.42 | 5.739 | 3.55 | 3.45 | 4.396 | 9.132 | 27.6 | 19.8 | 30.6 | 22.6 | 75.2 |  |  |  |  | 20 | 14
|  | 最 小 值 | 24.8 | 1.86 | 1.46 | 2.69 | 0.782 | 84.9 | 35.1 | 21.2 | 13.9 | 0.24 | 5.00×10-5 | 5.20×10-5 | 0.311 | 4.375 | 2.75 | 3.11 | 3.341 | 8.216 | 24.9 | 18.8 | 28.8 | 20.7 | 58.9 |  |  |  |  | 12 | 8.4
|  | 平 均 值 | 26.18 | 1.88 | 1.49 | 2.69 | 0.81 | 86.9 | 36.45 | 21.87 | 14.58 | 0.3 | 5.3×10-5 | 5.40×10-5 | 0.35 | 5.22 | 3.16 | 3.26 | 3.83 | 8.55 | 26.13 | 19.37 | 29.4 | 21.9 | 68.28 |  |  |  |  | 16.7 | 11.76
|  | 标 准 差 | 0.898 | 0.015 | 0.023 | 0 | 0.025 | 1.308 | 0.944 | 0.747 | 0.601 | 0.037 |  |  | 0.039 | 0.485 |  |  | 0.358 | 0.424 |  |  |  |  | 5.759 |  |  |  |  | 2.214 | 1.541
|  | 变异系数 | 0.034 | 0.008 | 0.015 | 0 | 0.031 | 0.015 | 0.026 | 0.034 | 0.041 | 0.124 |  |  | 0.113 | 0.093 |  |  | 0.094 | 0.05 |  |  |  |  | 0.084 |  |  |  |  | 0.133 | 0.131
|  | 标 准 值 | 26.924 | ------ | ------ | ------ | 0.831 | ------ | ------ | ------ | ------ | 0.327 |  |  | 0.383 | 4.819 |  |  | 3.533 | 8.197 |  |  |  |  | 63.529 |  |  |  |  | 15.404 | 10.858
4 | 中砂 | 统计个数 | [25 empty] | 3 | 3 | 30 | 30
|  | 最 大 值 | [25 empty] | 36.4 | 27.2 | 40 | 28
|  | 最 小 值 | [25 empty] | 36 | 26.6 | 25 | 19.3
|  | 平 均 值 | [25 empty] | 36.27 | 26.87 | 31.23 | 22.68
|  | 标 准 差 | [27 empty] | 3.919 | 2.589
|  | 变异系数 | [27 empty] | 0.125 | 0.114
|  | 标 准 值 | [27 empty] | 29.994 | 21.864
5 | 细砂 | 统计个数 | [25 empty] | 3 | 3 | 15 | 15
|  | 最 大 值 | [25 empty] | 36 | 26 | 44 | 30.5
|  | 最 小 值 | [25 empty] | 35.4 | 25.6 | 23 | 16.4
|  | 平 均 值 | [25 empty] | 35.6 | 25.8 | 30.13 | 21.36
|  | 标 准 差 | [27 empty] | 5.553 | 3.632
|  | 变异系数 | [27 empty] | 0.184 | 0.17
|  | 标 准 值 | [27 empty] | 27.575 | 19.687
6 | 淤泥质土 | 统计个数 | 10 | 10 | 10 | 10 | 10 | 10 | 10 | 10 | 10 | 10 | 7 | 7 | 10 | 10 | 7 | 7 | 10 | 10 | 6 | 6 | 5 | 5 | 6 | 6 | 6 |  |  | 24 | 24
|  | 最 大 值 | 52.6 | 1.83 | 1.27 | 2.7 | 1.382 | 100 | 50.6 | 25.2 | 25.4 | 1.14 | 6.7×10-7 | 7.1×10-7 | 1.043 | 3.202 | 2.05 | 1.93 | 3.058 | 4.917 | 15.1 | 3.2 | 17.3 | 18.2 | 30.6 | 16.8 | 2.31 |  |  | 10 | 6.9
|  | 最 小 值 | 41 | 1.71 | 1.13 | 2.7 | 1.122 | 94.7 | 40.8 | 20.2 | 18.6 | 1.01 | 5.7×10-7 | 5.4×10-7 | 0.668 | 2.284 | 1.17 | 1.34 | 1.28 | 3.125 | 13.8 | 2.1 | 15.7 | 15.8 | 22.6 | 10.7 | 1.82 |  |  | 5 | 3.5
|  | 平 均 值 | 46.65 | 1.76 | 1.2 | 2.7 | 1.25 | 98.99 | 45.44 | 23.57 | 21.87 | 1.06 | 6.0×10-7 | 6.1×10-7 | 0.85 | 2.67 | 1.56 | 1.59 | 2.1 | 3.92 | 14.32 | 2.52 | 16.52 | 17.24 | 26.48 | 12.68 | 2.12 |  |  | 7.92 | 5.49
|  | 标 准 差 | 3.458 | 0.034 | 0.042 | 0 | 0.081 | 1.817 | 3.322 | 1.714 | 2.228 | 0.043 | 3.2×10-8 | 5.5×10-8 | 0.113 | 0.291 | 0.316 | 0.219 | 0.538 | 0.609 | 0.556 | 0.412 |  |  | 2.799 | 2.228 | 0.167 |  |  | 1.176 | 0.803
|  | 变异系数 | 0.074 | 0.019 | 0.035 | 0 | 0.065 | 0.018 | 0.073 | 0.073 | 0.102 | 0.041 | 0.055 | 0.09 | 0.132 | 0.109 | 0.202 | 0.138 | 0.257 | 0.155 | 0.039 | 0.164 |  |  | 0.106 | 0.176 | 0.079 |  |  | 0.149 | 0.146
|  | 标 准 值 | 48.675 | ------ | ------ | ------ | 1.293 | ------ | ------ | ------ | ------ | 1.082 | 5.7×10-7 | 5.7×10-7 | 0.918 | 2.499 | 1.331 | 1.429 | 1.782 | 3.563 | 13.857 | 2.177 |  |  | 24.173 | 10.844 | 1.981 |  |  | 7.498 | 5.202
| 制 表:肖程 | [28 empty] | 校 核:付文玲
岩土体主要物理力学指标及原位测试指标统计表
| 工程名称:翔鹭石化（漳州）有限公司海水冷却系统排水工程 | [28 empty] | 附表一(2)
层代号 | 地层名称 | 值 称 | w: 物理性质指标; Kv: 渗透系数 | 压缩性 | [5 empty] | 抗剪强度 |  |  |  | 无侧限抗压强度 |  |  | 天然坡角 |  | 标贯实测击数 | 标贯修正击数 | 点荷载
|  |  | 含 水 量 | 密 度 | 干 密 度 | 比 重 | 天然 孔隙比 | 饱 和 度 | 液 限 | 塑 限 | 塑性 指数 | 液性 指数 | 垂直 渗透系数 | 水平 渗透系数 | 压缩 系数 | 压缩 模量 | 固结 系数 | 固结 系数 | 压缩 模量 | 压缩 模量 | 天然快剪 粘聚力 | 天然快剪 内摩擦角 | 固结快剪 粘聚力 | 固结快剪 内摩擦角 | 原 状 | 重 塑 | 灵 敏 度 | 水上 坡角 | 水下 坡角
|  |  | w | ρo | ρd | Gs | e | Sr | WL | Wp | Ip | IL | Kv | Kh | α1-2 | Es1-2 | 12.5kPa | 25.0kPa | Es0.05-1 | Es2-4 | C | φ | C | φ | qu | qu' | St |  |  | N | N1 | 抗压强度R
|  |  | % | g/cm3 | g/cm3 |  |  | % | % | % |  |  | cm/sec | cm/sec | MPa-1 | MPa | cm2/sec | cm2/sec | MPa | MPa | kPa | 度 | kPa | 度 | kPa | kPa |  | 度 | 度 | 击 | 击 | MPa
7 | 粉质粘土 | 统计个数 | 5 | 5 | 5 | 5 | 5 | 5 | 5 | 5 | 5 | 5 | 4 | 4 | 5 | 5 | 5 | 5 | 5 | 5 | 2 | 2 | 3 | 3 | 3 |  |  |  |  | 6 | 6
|  | 最 大 值 | 30.2 | 1.94 | 1.53 | 2.7 | 0.887 | 95.8 | 39.5 | 24.2 | 15.6 | 0.39 | 5.60×10-5 | 5.50×10-5 | 0.433 | 6.444 | 3.55 | 3.37 | 3.905 | 10.664 | 27.6 | 19.8 | 34.6 | 22.8 | 71.9 |  |  |  |  | 25 | 16.8
|  | 最 小 值 | 25.1 | 1.85 | 1.43 | 2.69 | 0.762 | 88.6 | 36.5 | 22.1 | 14.4 | 0.21 | 5.10×10-5 | 5.20×10-5 | 0.273 | 4.362 | 2.37 | 2.36 | 2.671 | 7.265 | 25.9 | 19.1 | 28.8 | 21.9 | 58.6 |  |  |  |  | 16 | 11
|  | 平 均 值 | 28.06 | 1.9 | 1.48 | 2.69 | 0.82 | 92.28 | 38.44 | 23.42 | 15.02 | 0.31 | 5.2×10-5 | 5.35×10-5 | 0.33 | 5.63 | 2.84 | 2.8 | 3.32 | 8.71 | 26.75 | 19.45 | 31.43 | 22.27 | 65.27 |  |  |  |  | 21 | 14.15
|  | 标 准 差 | [27 empty] | 3.225 | 1.993
|  | 变异系数 | [27 empty] | 0.154 | 0.141
|  | 标 准 值 | [27 empty] | 18.338 | 12.505
8 | 中砂 | 统计个数 | [25 empty] | 5 | 5 | 19 | 19
|  | 最 大 值 | [25 empty] | 36 | 27 | 41 | 27.8
|  | 最 小 值 | [25 empty] | 35.6 | 26.4 | 26 | 18
|  | 平 均 值 | [25 empty] | 35.8 | 26.76 | 31.68 | 21.52
|  | 标 准 差 | [27 empty] | 3.56 | 2.287
|  | 变异系数 | [27 empty] | 0.112 | 0.106
|  | 标 准 值 | [27 empty] | 30.246 | 20.592
9 | 残积砂质粘性土 | 统计个数 | 6 | 6 | 6 | 6 | 6 | 6 | 6 | 6 | 6 | 6 | 4 | 4 | 6 | 6 | 3 | 3 | 6 | 6 | 6 | 6 | [7 empty] | 9 | 9
|  | 最 大 值 | 27.1 | 1.88 | 1.49 | 2.68 | 0.841 | 88.1 | 38 | 23.3 | 14.9 | 0.28 | 6.30×10-5 | 6.40×10-5 | 0.35 | 5.675 | 3.08 | 3.29 | 4.258 | 9.244 | 26.6 | 23.5 | [7 empty] | 32 | 21.6
|  | 最 小 值 | 25.5 | 1.85 | 1.46 | 2.68 | 0.793 | 84.5 | 35.2 | 22.3 | 12.8 | 0.24 | 5.70×10-5 | 5.50×10-5 | 0.316 | 5.161 | 2.56 | 3.11 | 3.198 | 7.717 | 22.7 | 21.2 | [7 empty] | 20 | 13.7
|  | 平 均 值 | 26.28 | 1.86 | 1.47 | 2.68 | 0.82 | 86.3 | 36.62 | 22.65 | 13.97 | 0.26 | 6.10×10-5 | 5.90×10-5 | 0.34 | 5.42 | 2.8 | 3.19 | 3.81 | 8.63 | 25.15 | 22.33 | [7 empty] | 26.67 | 18.07
|  | 标 准 差 | 0.621 | 0.012 | 0.012 | 0 | 0.017 | 1.352 | 1.137 | 0.362 | 0.907 | 0.014 |  |  | 0.013 | 0.195 |  |  | 0.479 | 0.516 | 1.361 | 1.06 | [7 empty] | 3.606 | 2.375
|  | 变异系数 | 0.024 | 0.006 | 0.008 | 0 | 0.021 | 0.016 | 0.031 | 0.016 | 0.065 | 0.054 |  |  | 0.039 | 0.036 |  |  | 0.126 | 0.06 | 0.054 | 0.047 | [7 empty] | 0.135 | 0.131
|  | 标 准 值 | 26.796 | ------ | ------ | ------ | 0.831 | ------ | ------ | ------ | ------ | 0.272 |  |  | 0.347 | 5.256 |  |  | 3.414 | 8.208 | 24.027 | 21.459 | [7 empty] | 24.41 | 16.581
10 | 全风化花岗岩 | 统计个数 | [27 empty] | 16 | 16
|  | 最 大 值 | [27 empty] | 52 | 34.2
|  | 最 小 值 | [27 empty] | 44 | 30
|  | 平 均 值 | [27 empty] | 47.81 | 31.67
|  | 标 准 差 | [27 empty] | 2.713 | 1.387
|  | 变异系数 | [27 empty] | 0.057 | 0.044
|  | 标 准 值 | [27 empty] | 46.607 | 31.052
11a | 砂砾状强风化花岗岩 | 统计个数 | [27 empty] | 2 | 2
|  | 最 大 值 | [27 empty] | 80 | 53.2
|  | 最 小 值 | [27 empty] | 77 | 50.4
|  | 平 均 值 | [27 empty] | 78.5 | 51.8
标 准 差
变异系数
标 准 值
11b | 碎块状强风化花岗岩 | 统计个数 | [29 empty] | 6
|  | 最 大 值 | [29 empty] | 19.5
|  | 最 小 值 | [29 empty] | 15.5
|  | 平 均 值 | [29 empty] | 17.48
|  | 标 准 差 | [29 empty] | 1.369
|  | 变异系数 | [29 empty] | 0.078
|  | 标 准 值 | [29 empty] | 16.353
| 制 表:肖程 | [28 empty] | 校 核:付文玲