## 砂土液化判定表
砂土液化判定表
工程名称:翔鹭石化（漳州）有限公司海水冷却系统排水工程 | [7 empty] | 附表七(1)
标贯试验编号 | 标贯试验 深度 | 地下水位 深度 | 标贯击数 | 临界击数 | 液 化 指 数 | 液化等级 | 土层名称 | 土层代号 | 备注
| (m) | (m) | 击 | 击
Z18-N1 | 1.3 | 0 | 6 | 8.65 | 8.09 | II (中等) | 填砂 | 1a
Z18-N2 | 8.3 | 0 | 29 | 19.62 |  |  | 细砂 | 2
Z18-N3 | 10.7 | 0 | 21 | 21.73
Z18-N4 | 13 | 0 | 22 | 23.42
Z18-N5 | 15.4 | 0 | 37 | 24.93 |  |  | 中砂 | 4
Z18-N6 | 17.7 | 0 | 39 | 26.2
Z17-N1 | 2.3 | 0 | 7 | 11.11 | 21.31 | III (严重) | 填砂 | 1a
Z17-N2 | 4.3 | 0 | 9 | 14.76
Z17-N3 | 8.7 | 0 | 31 | 20 |  |  | 细砂 | 2
Z17-N4 | 11 | 0 | 18 | 21.96
Z17-N5 | 13.4 | 0 | 19 | 23.68
Z17-N6 | 15.7 | 0 | 29 | 25.1 |  |  | 中砂 | 4
Z17-N7 | 18.1 | 0 | 37 | 26.4
Z16-N1 | 2.3 | 0 | 20 | 11.11 | 1.83 | I (轻微) | 细砂 | 2
Z16-N2 | 4.3 | 0 | 22 | 14.76
Z16-N3 | 6.3 | 0 | 24 | 17.47
Z16-N4 | 8.7 | 0 | 27 | 20
Z16-N5 | 11 | 0 | 19 | 21.96
Z16-N6 | 13.4 | 0 | 31 | 23.68 |  |  | 中砂 | 4
Z16-N7 | 15.7 | 0 | 32 | 25.1
Z16-N8 | 18.1 | 0 | 35 | 26.4 |  |  | 细砂 | 5
Z15-N1 | 2.3 | 0 | 21 | 11.11 | 0 | 不液化 |  | 2
Z15-N2 | 4.3 | 0 | 22 | 14.76
Z15-N3 | 6.3 | 0 | 24 | 17.47
Z15-N4 | 8.7 | 0 | 26 | 20
| 制 表:肖程 | [5 empty] | 校 核:付文玲
砂土液化判定表
工程名称:翔鹭石化（漳州）有限公司海水冷却系统排水工程 | [7 empty] | 附表七(2)
标贯试验编号 | 标贯试验 深度 | 地下水位 深度 | 标贯击数 | 临界击数 | 液 化 指 数 | 液化等级 | 土层名称 | 土层代号 | 备注
| (m) | (m) | 击 | 击
Z15-N5 | 11 | 0 | 24 | 21.96 | 0 | 不液化 | 细砂 | 2
Z15-N6 | 13.4 | 0 | 29 | 23.68 |  |  | 中砂 | 4
Z15-N7 | 15.7 | 0 | 30 | 25.1
Z15-N8 | 18.1 | 0 | 29 | 26.4 |  |  | 细砂 | 5
Z14-N1 | 2.3 | 0 | 18 | 11.11 | 0.42 | I (轻微) |  | 2
Z14-N2 | 4.3 | 0 | 19 | 14.76
Z14-N3 | 6.3 | 0 | 20 | 17.47
Z14-N4 | 8.7 | 0 | 25 | 20
Z14-N5 | 11 | 0 | 22 | 21.96
Z14-N6 | 13.4 | 0 | 28 | 23.68 |  |  | 中砂 | 4
Z14-N7 | 15.7 | 0 | 29 | 25.1
Z14-N8 | 18.1 | 0 | 23 | 26.4 |  |  | 细砂 | 5
Z19-N1 | 2.3 | 0 | 9 | 11.11 | 5.32 | I (轻微) | 填砂 | 1a
Z19-N2 | 4.3 | 0 | 18 | 14.76 |  |  | 细砂 | 2
Z19-N3 | 6.3 | 0 | 20 | 17.47
Z19-N4 | 8.7 | 0 | 21 | 20
Z19-N5 | 11 | 0 | 29 | 21.96 |  |  | 中砂 | 4
Z19-N6 | 13.4 | 0 | 24 | 23.68 |  |  | 细砂 | 5
Z19-N7 | 15.7 | 0 | 25 | 25.1
Z19-N8 | 18.1 | 0 | 27 | 26.4
Z13-N1 | 10.7 | 0 | 23 | 21.73 | 0 | 不液化 |  | 2
Z13-N2 | 13.1 | 0 | 25 | 23.48
Z13-N3 | 15.5 | 0 | 27 | 24.99
Z13-N4 | 17.9 | 0 | 31 | 26.3 |  |  | 中砂 | 4
Z10-N1 | 2.3 | 0 | 11 | 11.11 | 0.25 | I (轻微) | 填砂 | 1a
| 制 表:肖程 | [5 empty] | 校 核:付文玲
砂土液化判定表
工程名称:翔鹭石化（漳州）有限公司海水冷却系统排水工程 | [7 empty] | 附表七(3)
标贯试验编号 | 标贯试验 深度 | 地下水位 深度 | 标贯击数 | 临界击数 | 液 化 指 数 | 液化等级 | 土层名称 | 土层代号 | 备注
| (m) | (m) | 击 | 击
Z10-N2 | 4.3 | 0 | 18 | 14.76 | 0.25 | I (轻微) | 细砂 | 2
Z10-N3 | 6.3 | 0 | 20 | 17.47
Z10-N4 | 8.3 | 0 | 22 | 19.62
Z10-N5 | 11 | 0 | 23 | 21.96
Z10-N6 | 13.4 | 0 | 25 | 23.68 |  |  | 中砂 | 4
Z10-N7 | 15.7 | 0 | 27 | 25.1
Z10-N8 | 18.1 | 0 | 29 | 26.4
Z12-N1 | 10.7 | 0 | 20 | 21.73 | 2.01 | I (轻微) | 细砂 | 2
Z12-N2 | 13.1 | 0 | 22 | 23.48
Z12-N3 | 15.5 | 0 | 24 | 24.99
Z12-N4 | 17.9 | 0 | 30 | 26.3 |  |  | 中砂 | 4
Z11-N1 | 8.7 | 0 | 19 | 20 | 1.01 | I (轻微) | 细砂 | 2
Z11-N2 | 11 | 0 | 22 | 21.96
Z11-N3 | 13.4 | 0 | 24 | 23.68
Z11-N4 | 15.7 | 0 | 27 | 25.1 |  |  | 中砂 | 4
Z11-N5 | 18.1 | 0 | 27 | 26.4
Z9-N1 | 2.3 | 0 | 15 | 11.11 | 0 | 不液化 | 细砂 | 2
Z9-N2 | 4.3 | 0 | 17 | 14.76
Z9-N3 | 6.3 | 0 | 20 | 17.47
Z9-N4 | 8.7 | 0 | 24 | 20
Z9-N5 | 11 | 0 | 25 | 21.96
Z9-N6 | 13.4 | 0 | 26 | 23.68
Z9-N7 | 15.7 | 0 | 28 | 25.1 |  |  | 中砂 | 4
Z9-N8 | 18.1 | 0 | 30 | 26.4 |  |  | 细砂 | 5
Z1-N1 | 2.3 | 0 | 20 | 11.11 |  |  |  | 2
| 制 表:肖程 | [5 empty] | 校 核:付文玲
砂土液化判定表
工程名称:翔鹭石化（漳州）有限公司海水冷却系统排水工程 | [7 empty] | 附表七(4)
标贯试验编号 | 标贯试验 深度 | 地下水位 深度 | 标贯击数 | 临界击数 | 液 化 指 数 | 液化等级 | 土层名称 | 土层代号 | 备注
| (m) | (m) | 击 | 击
Z1-N2 | 4.7 | 0 | 21 | 15.36 | 0 | 不液化 | 细砂 | 2
Z1-N3 | 7.1 | 0 | 22 | 18.38
Z1-N4 | 9.5 | 0 | 23 | 20.73
Z1-N5 | 11.9 | 0 | 25 | 22.64
Z1-N8 | 19.3 | 0 | 26 | 27 |  |  | 中砂 | 8
Z3-N1 | 2.2 | 0 | 21 | 10.89 |  |  | 细砂 | 2
Z3-N2 | 4.6 | 0 | 22 | 15.22
Z3-N3 | 7 | 0 | 23 | 18.27
Z3-N4 | 9.4 | 0 | 25 | 20.64
Z3-N5 | 11.8 | 0 | 26 | 22.57
Z3-N6 | 14.2 | 0 | 27 | 24.2
Z3-N8 | 19.2 | 0 | 27 | 26.95 |  |  | 中砂 | 8
Z2-N1 | 2.2 | 0 | 18 | 10.89 |  |  | 细砂 | 2
Z2-N2 | 4.6 | 0 | 21 | 15.22
Z2-N3 | 7 | 0 | 23 | 18.27
Z2-N4 | 9.4 | 0 | 25 | 20.64
Z2-N5 | 11.8 | 0 | 27 | 22.57
Z2-N8 | 19 | 0 | 30 | 26.85 |  |  | 中砂 | 8
Z4-N1 | 2.3 | 0 | 22 | 11.11 |  |  | 细砂 | 2
Z4-N2 | 4.7 | 0 | 24 | 15.36
Z4-N3 | 7.1 | 0 | 25 | 18.38
Z4-N4 | 9.5 | 0 | 26 | 20.73
Z4-N5 | 11.9 | 0 | 28 | 22.64
Z4-N8 | 19.9 | 0 | 30 | 27.28 |  |  | 中砂 | 8
Z5-N1 | 2.2 | 0 | 19 | 10.89 |  |  | 细砂 | 2
| 制 表:肖程 | [5 empty] | 校 核:付文玲
砂土液化判定表
工程名称:翔鹭石化（漳州）有限公司海水冷却系统排水工程 | [7 empty] | 附表七(5)
标贯试验编号 | 标贯试验 深度 | 地下水位 深度 | 标贯击数 | 临界击数 | 液 化 指 数 | 液化等级 | 土层名称 | 土层代号 | 备注
| (m) | (m) | 击 | 击
Z5-N2 | 4.6 | 0 | 22 | 15.22 | 0 | 不液化 | 细砂 | 2
Z5-N3 | 7 | 0 | 23 | 18.27
Z5-N4 | 9.3 | 0 | 25 | 20.55
Z5-N5 | 11.7 | 0 | 27 | 22.5
Z5-N6 | 14 | 0 | 28 | 24.07
Z6-N1 | 1.7 | 0 | 22 | 9.7
Z6-N2 | 4 | 0 | 24 | 14.29
Z6-N3 | 6.4 | 0 | 25 | 17.59
Z6-N4 | 8.7 | 0 | 28 | 20
Z6-N5 | 11.1 | 0 | 29 | 22.04
Z6-N6 | 13.4 | 0 | 30 | 23.68
Z8-N1 | 2.3 | 0 | 18 | 11.11
Z8-N2 | 4.7 | 0 | 21 | 15.36
Z8-N3 | 6.3 | 0 | 22 | 17.47
Z8-N4 | 8.7 | 0 | 25 | 20
Z8-N5 | 11 | 0 | 27 | 21.96
Z8-N6 | 13.4 | 0 | 29 | 23.68
| 制 表:肖程 | [5 empty] | 校 核:付文玲

## 砂土液化计算书
液化判别计算书
工程名称:翔鹭石化（漳州）有限公司海水冷却系统排水工程 | [12 empty] | 表(1)
标贯 试验 编号 | 实测 击数 Ni | 贯入 试验 深度 dsi (m) | 地下水 埋 深 dw (m) | 粘粒 含量 % | 锤击数 临界值 Ncri | Ni 1-—— Ncri | 标贯点 所代表 土层厚 度di (m) | di的中 点深度 Zi (m) | 与Zi相对 应的权函 数wi | Ni （1- ——）×diwi Ncri | 液化 指数 ILE | 液化 等级 | 土层名称 | 层 代 号
Z18-N1 | 6 | 1.3 | 0 | 3 | 8.65 | 0.31 | 2.2 | 1.1 | 10 | 6.82 | 8.09 | II (中等) | 填砂 | 1a
Z18-N2 | 29 | 8.3 | 0 | 3 | 19.62 | [7 empty] | 细砂 | 2
Z18-N3 | 21 | 10.7 | 0 | 3 | 21.73 | 0.03 | 2.35 | 10.68 | 6.22 | 0.44
Z18-N4 | 22 | 13 | 0 | 3 | 23.42 | 0.06 | 3.15 | 13.43 | 4.38 | 0.83
Z18-N5 | 37 | 15.4 | 0 | 3 | 24.93 | [7 empty] | 中砂 | 4
Z18-N6 | 39 | 17.7 | 0 | 3 | 26.2
Z17-N1 | 7 | 2.3 | 0 | 3 | 11.11 | 0.37 | 3.3 | 1.65 | 10 | 12.21 | 21.31 | III (严重) | 填砂 | 1a
Z17-N2 | 9 | 4.3 | 0 | 3 | 14.76 | 0.39 | 1.2 | 3.9 | 10 | 4.68
Z17-N3 | 31 | 8.7 | 0 | 3 | 20 | [7 empty] | 细砂 | 2
Z17-N4 | 18 | 11 | 0 | 3 | 21.96 | 0.18 | 2.35 | 11.03 | 5.98 | 2.53
Z17-N5 | 19 | 13.4 | 0 | 3 | 23.68 | 0.2 | 2.1 | 13.25 | 4.5 | 1.89
Z17-N6 | 29 | 15.7 | 0 | 3 | 25.1 | [7 empty] | 中砂 | 4
Z17-N7 | 37 | 18.1 | 0 | 3 | 26.4
Z16-N1 | 20 | 2.3 | 0 | 3 | 11.11 | [5 empty] | 1.83 | I (轻微) | 细砂 | 2
Z16-N2 | 22 | 4.3 | 0 | 3 | 14.76
Z16-N3 | 24 | 6.3 | 0 | 3 | 17.47
Z16-N4 | 27 | 8.7 | 0 | 3 | 20
Z16-N5 | 19 | 11 | 0 | 3 | 21.96 | 0.13 | 2.35 | 11.03 | 5.98 | 1.83
Z16-N6 | 31 | 13.4 | 0 | 3 | 23.68 | [7 empty] | 中砂 | 4
Z16-N7 | 32 | 15.7 | 0 | 3 | 25.1
Z16-N8 | 35 | 18.1 | 0 | 3 | 26.4 | [7 empty] | 细砂 | 5
Z15-N1 | 21 | 2.3 | 0 | 3 | 11.11 | [5 empty] | 0 | 不液化 |  | 2
Z15-N2 | 22 | 4.3 | 0 | 3 | 14.76
Z15-N3 | 24 | 6.3 | 0 | 3 | 17.47
Z15-N4 | 26 | 8.7 | 0 | 3 | 20
| 制 表:肖程 | [11 empty] | 校 核:付文玲
液化判别计算书
工程名称:翔鹭石化（漳州）有限公司海水冷却系统排水工程 | [12 empty] | 表(2)
标贯 试验 编号 | 实测 击数 Ni | 贯入 试验 深度 dsi (m) | 地下水 埋 深 dw (m) | 粘粒 含量 % | 锤击数 临界值 Ncri | Ni 1-—— Ncri | 标贯点 所代表 土层厚 度di (m) | di的中 点深度 Zi (m) | 与Zi相对 应的权函 数wi | Ni （1- ——）×diwi Ncri | 液化 指数 ILE | 液化 等级 | 土层名称 | 层 代 号
Z15-N5 | 24 | 11 | 0 | 3 | 21.96 | [5 empty] | 0 | 不液化 | 细砂 | 2
Z15-N6 | 29 | 13.4 | 0 | 3 | 23.68 | [7 empty] | 中砂 | 4
Z15-N7 | 30 | 15.7 | 0 | 3 | 25.1
Z15-N8 | 29 | 18.1 | 0 | 3 | 26.4 | [7 empty] | 细砂 | 5
Z14-N1 | 18 | 2.3 | 0 | 3 | 11.11 | [5 empty] | 0.42 | I (轻微) |  | 2
Z14-N2 | 19 | 4.3 | 0 | 3 | 14.76
Z14-N3 | 20 | 6.3 | 0 | 3 | 17.47
Z14-N4 | 25 | 8.7 | 0 | 3 | 20
Z14-N5 | 22 | 11 | 0 | 3 | 21.96
Z14-N6 | 28 | 13.4 | 0 | 3 | 23.68 | [7 empty] | 中砂 | 4
Z14-N7 | 29 | 15.7 | 0 | 3 | 25.1
Z14-N8 | 23 | 18.1 | 0 | 3 | 26.4 | 0.13 | 2.45 | 18.03 | 1.32 | 0.42 |  |  | 细砂 | 5
Z19-N1 | 9 | 2.3 | 0 | 3 | 11.11 | 0.19 | 2.8 | 2.7 | 10 | 5.32 | 5.32 | I (轻微) | 填砂 | 1a
Z19-N2 | 18 | 4.3 | 0 | 3 | 14.76 | [7 empty] | 细砂 | 2
Z19-N3 | 20 | 6.3 | 0 | 3 | 17.47
Z19-N4 | 21 | 8.7 | 0 | 3 | 20
Z19-N5 | 29 | 11 | 0 | 3 | 21.96 | [7 empty] | 中砂 | 4
Z19-N6 | 24 | 13.4 | 0 | 3 | 23.68 | [7 empty] | 细砂 | 5
Z19-N7 | 25 | 15.7 | 0 | 3 | 25.1 | 0 | 2.35 | 15.73 | 2.85 | 0
Z19-N8 | 27 | 18.1 | 0 | 3 | 26.4
Z13-N1 | 23 | 10.7 | 0 | 3 | 21.73 | [5 empty] | 0 | 不液化 |  | 2
Z13-N2 | 25 | 13.1 | 0 | 3 | 23.48
Z13-N3 | 27 | 15.5 | 0 | 3 | 24.99
Z13-N4 | 31 | 17.9 | 0 | 3 | 26.3 | [7 empty] | 中砂 | 4
Z10-N1 | 11 | 2.3 | 0 | 3 | 11.11 | 0.01 | 2.5 | 1.25 | 10 | 0.25 | 0.25 | I (轻微) | 填砂 | 1a
| 制 表:肖程 | [11 empty] | 校 核:付文玲
液化判别计算书
工程名称:翔鹭石化（漳州）有限公司海水冷却系统排水工程 | [12 empty] | 表(3)
标贯 试验 编号 | 实测 击数 Ni | 贯入 试验 深度 dsi (m) | 地下水 埋 深 dw (m) | 粘粒 含量 % | 锤击数 临界值 Ncri | Ni 1-—— Ncri | 标贯点 所代表 土层厚 度di (m) | di的中 点深度 Zi (m) | 与Zi相对 应的权函 数wi | Ni （1- ——）×diwi Ncri | 液化 指数 ILE | 液化 等级 | 土层名称 | 层 代 号
Z10-N2 | 18 | 4.3 | 0 | 3 | 14.76 | [5 empty] | 0.25 | I (轻微) | 细砂 | 2
Z10-N3 | 20 | 6.3 | 0 | 3 | 17.47
Z10-N4 | 22 | 8.3 | 0 | 3 | 19.62
Z10-N5 | 23 | 11 | 0 | 3 | 21.96
Z10-N6 | 25 | 13.4 | 0 | 3 | 23.68 | [7 empty] | 中砂 | 4
Z10-N7 | 27 | 15.7 | 0 | 3 | 25.1
Z10-N8 | 29 | 18.1 | 0 | 3 | 26.4
Z12-N1 | 20 | 10.7 | 0 | 3 | 21.73 | 0.08 | 2.3 | 10.75 | 6.17 | 1.13 | 2.01 | I (轻微) | 细砂 | 2
Z12-N2 | 22 | 13.1 | 0 | 3 | 23.48 | 0.06 | 2.4 | 13.1 | 4.6 | 0.66
Z12-N3 | 24 | 15.5 | 0 | 3 | 24.99 | 0.04 | 1.7 | 15.15 | 3.23 | 0.22
Z12-N4 | 30 | 17.9 | 0 | 3 | 26.3 | [7 empty] | 中砂 | 4
Z11-N1 | 19 | 8.7 | 0 | 3 | 20 | 0.05 | 2.65 | 8.53 | 7.65 | 1.01 | 1.01 | I (轻微) | 细砂 | 2
Z11-N2 | 22 | 11 | 0 | 3 | 21.96
Z11-N3 | 24 | 13.4 | 0 | 3 | 23.68
Z11-N4 | 27 | 15.7 | 0 | 3 | 25.1 | [7 empty] | 中砂 | 4
Z11-N5 | 27 | 18.1 | 0 | 3 | 26.4
Z9-N1 | 15 | 2.3 | 0 | 3 | 11.11 | [5 empty] | 0 | 不液化 | 细砂 | 2
Z9-N2 | 17 | 4.3 | 0 | 3 | 14.76
Z9-N3 | 20 | 6.3 | 0 | 3 | 17.47
Z9-N4 | 24 | 8.7 | 0 | 3 | 20
Z9-N5 | 25 | 11 | 0 | 3 | 21.96
Z9-N6 | 26 | 13.4 | 0 | 3 | 23.68
Z9-N7 | 28 | 15.7 | 0 | 3 | 25.1 | [7 empty] | 中砂 | 4
Z9-N8 | 30 | 18.1 | 0 | 3 | 26.4 | [7 empty] | 细砂 | 5
Z1-N1 | 20 | 2.3 | 0 | 3 | 11.11 | [8 empty] | 2
| 制 表:肖程 | [11 empty] | 校 核:付文玲
液化判别计算书
工程名称:翔鹭石化（漳州）有限公司海水冷却系统排水工程 | [12 empty] | 表(4)
标贯 试验 编号 | 实测 击数 Ni | 贯入 试验 深度 dsi (m) | 地下水 埋 深 dw (m) | 粘粒 含量 % | 锤击数 临界值 Ncri | Ni 1-—— Ncri | 标贯点 所代表 土层厚 度di (m) | di的中 点深度 Zi (m) | 与Zi相对 应的权函 数wi | Ni （1- ——）×diwi Ncri | 液化 指数 ILE | 液化 等级 | 土层名称 | 层 代 号
Z1-N2 | 21 | 4.7 | 0 | 3 | 15.36 | [5 empty] | 0 | 不液化 | 细砂 | 2
Z1-N3 | 22 | 7.1 | 0 | 3 | 18.38
Z1-N4 | 23 | 9.5 | 0 | 3 | 20.73
Z1-N5 | 25 | 11.9 | 0 | 3 | 22.64
Z1-N8 | 26 | 19.3 | 0 | 3 | 27 | 0.04 | 1.8 | 19.9 | 0.07 | 0 |  |  | 中砂 | 8
Z3-N1 | 21 | 2.2 | 0 | 3 | 10.89 | [7 empty] | 细砂 | 2
Z3-N2 | 22 | 4.6 | 0 | 3 | 15.22
Z3-N3 | 23 | 7 | 0 | 3 | 18.27
Z3-N4 | 25 | 9.4 | 0 | 3 | 20.64
Z3-N5 | 26 | 11.8 | 0 | 3 | 22.57
Z3-N6 | 27 | 14.2 | 0 | 3 | 24.2
Z3-N8 | 27 | 19.2 | 0 | 3 | 26.95 | [7 empty] | 中砂 | 8
Z2-N1 | 18 | 2.2 | 0 | 3 | 10.89 | [7 empty] | 细砂 | 2
Z2-N2 | 21 | 4.6 | 0 | 3 | 15.22
Z2-N3 | 23 | 7 | 0 | 3 | 18.27
Z2-N4 | 25 | 9.4 | 0 | 3 | 20.64
Z2-N5 | 27 | 11.8 | 0 | 3 | 22.57
Z2-N8 | 30 | 19 | 0 | 3 | 26.85 | [7 empty] | 中砂 | 8
Z4-N1 | 22 | 2.3 | 0 | 3 | 11.11 | [7 empty] | 细砂 | 2
Z4-N2 | 24 | 4.7 | 0 | 3 | 15.36
Z4-N3 | 25 | 7.1 | 0 | 3 | 18.38
Z4-N4 | 26 | 9.5 | 0 | 3 | 20.73
Z4-N5 | 28 | 11.9 | 0 | 3 | 22.64
Z4-N8 | 30 | 19.9 | 0 | 3 | 27.28 | [7 empty] | 中砂 | 8
Z5-N1 | 19 | 2.2 | 0 | 3 | 10.89 | [7 empty] | 细砂 | 2
| 制 表:肖程 | [11 empty] | 校 核:付文玲
液化判别计算书
工程名称:翔鹭石化（漳州）有限公司海水冷却系统排水工程 | [12 empty] | 表(5)
标贯 试验 编号 | 实测 击数 Ni | 贯入 试验 深度 dsi (m) | 地下水 埋 深 dw (m) | 粘粒 含量 % | 锤击数 临界值 Ncri | Ni 1-—— Ncri | 标贯点 所代表 土层厚 度di (m) | di的中 点深度 Zi (m) | 与Zi相对 应的权函 数wi | Ni （1- ——）×diwi Ncri | 液化 指数 ILE | 液化 等级 | 土层名称 | 层 代 号
Z5-N2 | 22 | 4.6 | 0 | 3 | 15.22 | [5 empty] | 0 | 不液化 | 细砂 | 2
Z5-N3 | 23 | 7 | 0 | 3 | 18.27
Z5-N4 | 25 | 9.3 | 0 | 3 | 20.55
Z5-N5 | 27 | 11.7 | 0 | 3 | 22.5
Z5-N6 | 28 | 14 | 0 | 3 | 24.07
Z6-N1 | 22 | 1.7 | 0 | 3 | 9.7
Z6-N2 | 24 | 4 | 0 | 3 | 14.29
Z6-N3 | 25 | 6.4 | 0 | 3 | 17.59
Z6-N4 | 28 | 8.7 | 0 | 3 | 20
Z6-N5 | 29 | 11.1 | 0 | 3 | 22.04
Z6-N6 | 30 | 13.4 | 0 | 3 | 23.68
Z8-N1 | 18 | 2.3 | 0 | 3 | 11.11
Z8-N2 | 21 | 4.7 | 0 | 3 | 15.36
Z8-N3 | 22 | 6.3 | 0 | 3 | 17.47
Z8-N4 | 25 | 8.7 | 0 | 3 | 20
Z8-N5 | 27 | 11 | 0 | 3 | 21.96
Z8-N6 | 29 | 13.4 | 0 | 3 | 23.68
| 制 表:肖程 | [11 empty] | 校 核:付文玲