## Sheet1
工程量清单
工程名称：宁德市工业废物综合处置中心B1段生态边坡加固工程 边坡加固 | [6 empty] | 第1页 共2页
序号 | 项目编码 | 项目名称 | 项目特征描述 | 计量单位 | 工程量 | 金 额(元)
[6 empty] | 综合单价 |  | 合价
1 | 010202007001 | 锚杆 | (1)地层情况:土层、中风化，详剖面图 (2)锚杆机械钻孔入岩增加费 较软岩 (3)钻孔:孔口端填土区套管成孔 (4)钻孔直径:150mm (5)杆体材料品种、规格、数量:1Φ28三级钢 (6)浆液种类、强度等级:水泥浆，二次注浆 | m | 1680
1.1 | 10102122 | 土层锚杆机械钻孔(孔径≤150mm) |  | m | 1680
1.2 | b-1 | 锚杆套管成孔增加费 |  | m | 490
1.3 | 10102124T | 锚杆机械钻孔入岩增加费 较软岩 孔径在100mm以上、150mm以内 |  | m | 560
1.4 | 10102124 | 锚杆机械钻孔入岩增加费 |  | m | 560
1.5 | 10102131 | 锚杆(锚孔二次注浆) |  | m | 1680
1.6 | 10102127 | 锚杆制作、安装 |  | t | 8.821
2 | 040309009002 | 排（泄）水管 | (1)土层排（泄）水管机械钻孔(孔径≤150mm) (2)排水管沟(透水软管) | m | 337.5
2.1 | 10102122 | 土层排（泄）水管机械钻孔(孔径≤150mm) |  | m | 337.5
2.2 | b-1 | 套管成孔增加费 |  | m | 157.5
2.3 | 40404017 | 排水管沟(透水软管) |  | m | 337.5
3 | 010502001001 | 矩形柱 | (1)C30预拌泵送普通混凝土矩形柱 | m3 | 21.6
3.1 | 40306002T | C30预拌泵送普通混凝土矩形柱 |  | m3 | 21.6
4 | 010503001001 | 基础梁 | (1)C30预拌泵送普通混凝土(基础梁) | m3 | 8.36
4.1 | 10105015T | C30预拌泵送普通混凝土(基础梁) |  | m3 | 8.36
5 | 010504001001 | 直形墙 | (1)C30预拌泵送普通混凝土(直形墙100mm以外) | m3 | 131
5.1 | 10105022T | C30预拌泵送普通混凝土(直形墙100mm以外) |  | m3 | 131
6 | 010515001001 | 现浇构件钢筋(直径12-18mm) | (1)现浇构件带肋钢筋HRB400以上(直径12-18mm) | t | 17.5
6.1 | 10105072 | 现浇构件带肋钢筋HRB400以上(直径12-18mm) |  | t | 17.5
7 | 010515001002 | 现浇构件钢筋 | (1)现浇构件带肋钢筋HRB400以内(直径≤10mm) | t | 5
7.1 | 10105067 | 现浇构件带肋钢筋HRB400以内(直径≤10mm) |  | t | 5
分部分项工程量清单与计价表
工程名称：宁德市工业废物综合处置中心B1段生态边坡加固工程 边坡加固 | [6 empty] | 第2页 共2页
序号 | 项目编码 | 项目名称 | 项目特征描述 | 计量单位 | 工程量 | 金 额(元)
[6 empty] | 综合单价 |  | 合价
8 | 010103001001 | 回填方 级配砂石 | (1)砂石垫层(天然级配) | m3 | 900
8.1 | 10104071 | 砂石垫层(天然级配) |  | m3 | 900
9 | 040201022001 | 排水沟、截水沟 | (1)其他构件(C25预拌泵送普通混凝土 地沟) (2)基础(C20泵送混凝土 垫层) (3)现浇混凝土胶合板模板(板 天沟、挑檐) (4)现浇构件带肋钢筋HRB400以内(直径≤10mm) | m | 100
9.1 | 10105040T | 其他构件(C25预拌泵送普通混凝土 地沟) |  | m3 | 32
9.2 | 10105001 | 基础(C20泵送混凝土 垫层) |  | m3 | 10
9.3 | 10117058 | 现浇混凝土胶合板模板(板 天沟、挑檐) |  | m2 | 200
9.4 | 10105067 | 现浇构件带肋钢筋HRB400以内(直径≤10mm) |  | t | 1.793
10 | 011503001001 | 金属扶手、栏杆、栏板 | (1)型钢栏杆(钢管扶手) (2)铁件、螺栓(预埋铁件安装) | m | 100
10.1 | 10115096 | 型钢栏杆(钢管扶手) |  | m | 100
10.2 | 10105126 | 铁件、螺栓(预埋铁件安装) |  | t | 0.167
11 | 011601001001 | 砖（石）砌体拆除（原有围墙） | (1)长度100米，高度2.3m,厚度0.24m (2)包含石渣外弃 | 项 | 1
合 计