## 110
PID N0: | XL-BEP-PID-CTA-110 |  | 现场管线统计
序号： | 管线号： | 管线位置说明： | 完成情况： | 存在问题：
1 | HBr-4B-MIN-1110 | 槽车至过滤器管线 | OK
2 | HBr-3/4B-MIN-1109 | 过滤器排放 | OK
3 | HBr-4B-MIN-1101 | 过滤器至P-108入口 | OK
4 | HBr-3B-MIN-1103 | V-104至P-104A/B | OK
5 | VT-4B-MIN-1124 | V-104气相至呼吸阀 | OK
6 | PV-6B-MIN-1129 | 呼吸阀排放 | OK
7 | HBr-2B-MAI-1104 | P-104至V-110(FV-1101) | OK
8 | VT-2B-MAI-1107 | 槽车气相至V-104 | OK
9 | HBr-3B-MIN-1102 | P-108出口 | OK
10 | HBr-3/4B-MAI-1110 | P-108出口压力表管线 | OK
11 | HBr-3/4B-MAI-1111 | P-108出口管线排放 | OK
12 | HBr-3B-MAI-1108 | P-108至V-104 | OK
13 | VT-3B-MAI-1106 | V-104气相至Z-1201 | OK
14
15
16
17
18
19

## 120
PID N0: | XL-BEP-PID-CTA-120 |  | 现场管线统计
序号： | 管线号： | 管线位置说明： | 完成情况： | 存在问题：
1 | VT-4B-MAI-1208 | V-102-2气相至呼吸阀 | OK
2 | VT-3B-MAI-1211 | V-102-2气相至液封 | OK
3 | VT-4B-MAI-1209 | V-102-1气相至呼吸阀 | OK
4 | CAT-4B-MIN-1215 | 槽车至过滤器管线 | OK
5 | CAT-4B-MIN-1239 | 过滤器至P-101 | OK
6 | CAT-2B-MAI-1229 | P-102至V-110(FV-1201) | OK
7 | VT-2B-MAI-1212 | 槽车气相至V-102-2 | OK
8 | CAT-3B-MAI-1204 | P-101至V-102-2 | OK
9 | CAT-3B-MAI-1217 | P-101至V-102-1 | OK
10 | CAT-3/4B-MAI-1230 | P-101出口管线排放 | OK
11 | CAT-4B-MAI-1202 | P-102A/B入口管线 |  | V-102-1至主管线未连接
12 | CAT-1/2B-MAI-1206 | P-102A/B入口管线至取样器 | OK
13 | CAT-3/4B-MAI-1223 | P-102A入口管线排放 | OK
14 | CAT-3/4B-MAI-1224 | P-102B入口管线排放 | OK
15 | WR-3/4B-AAA-9288 | Z-1201液封补水 | OK
16 | WW-3/4B-MAI-1216 | Z-1201底部排放 | OK
17 | WW-1B-MAI-1214 | Z-1201溢流排放 | OK
18 | CAT-2B-MAI-1232 | V-102-2底部排放 | OK
19 | CAT-2B-MAI-1232 | V-102-1底部排放 | OK
20 | VT-3B-MAI-1210 | V-102-1气相至液封 | OK
21 | PV-6B-MAI-1219 | V-102-1呼吸阀出口管线 | OK
22 | PV-6B-MAI-1220 | V-102-2呼吸阀出口管线 | OK
23
24
25
26
27
28
29
30

## 130A
PDI: | X2-BEP-PID-CTA-130A |  | 现场管线统计
序号： | 管线位号： | 管线位置说明： | 完成情况： | 存在问题：
1 | SOL-8B-FAF-1331-H100 | P-131A/B 出口到V-131回流总管 | OK
2 | SOL-18B-FAF-1333-H100 | V-131中部至P-131入口 | OK
3 | SOL-18B-FAF-1301-H100 | V-131底部至P-131入口 |  | 入口排放未安装
4 | SOL-12B-FAF-1302-H100 | P-131A/B 出口到V-110 |  | 出口压力表，排放未安装
5 | SOL-4B-FAF-1331B-H100 | P-131A/B 出口到V-131回流分支管 | OK
6 | CAS-6B-FAF-9087 | 总管至V-131-1罐顶进碱管线 | OK
7 | VTA3-6B-FAF-1306-H100 | V-131-1气相至Z-1301管线 | OK
8 | SOL-8B-FAF-1309-H100 | P-131A/B 出口到V-131-1回流 | OK
9 | SOL-6B-FAF-1308-H100 | P-131A/B 出口到C-401管线 | OK
10 | CAS-3B-FAF-9089-H100 | V-131-1罐底冲洗站 | OK
11 | FLA-10B-FAF-3206-H100 | P-302-1至V-131-1 |  | 流量计未装
12 | FLA-10B-FAF-3206B-H100 | P-302-2至V-131-1 |  | 流量计未装
13 | FLA-10B-FAF-3206C-H100 | P-302-3至V-131-1 |  | 流量计未装
14 | FLA-10B-FAF-3206-H100 | P-302-1至V-110 | OK
15 | FLA-10B-FAF-3206B-H100 | P-302-2至V-110 | OK
16 | FLA-10B-FAF-3206C-H100 | P-302-3至V-110 | OK
17 | CAS-2B-FAF-9191 | CAS至P-131A/B出口冲洗管线 | OK
18 | CAS-2B-FAF-9171 | P-131A/B至C-401管线冲洗 | OK
19 | CAS-2B-FAF-9172 | P-131A/B至R-202管线冲洗 | OK

## 130B
PID N0: | XL-BEP-PID-CTA-130B |  | 现场管线统计
序号： | 管线号： | 管线位置说明： | 完成情况： | 存在问题：
1 | CAS-6B-FAF-9088 | 总管至V-131-2罐顶进碱管线 | OK
2 | CAS-6B-FAF-9087 | 总管至V-131-1罐顶进碱管线 | OK
3 | VTA3-6B-FAF-1306B-H100 | V-131-2气相至Z-1301管线 | OK
4 | SOL-8B-FAF-1309B-H100 | P-131A/B 出口到V-131-2回流 | OK
5 | VTA3-6B-FAF-1323-PP | V-131-2气相总管至Z-1301管线 | OK
6 | VTA3-6B-FAF-1322-PP | V-131-1气相总管至Z-1301管线 | OK
7 | SOL-18B-FAF-1301-H100 | V-131-2至P-131A/B入口管线 | OK
8 | SOL-18B-FAF-1334-H100 | V-131-2中部至P-131A/B入口管线 | OK
9 | CAS-3B-FAF-9089-H100 | V-131-2罐底冲洗站管线 | OK
10 | SOL-6B-FAF-1472-H100 | P-110A/B/C/D回流至V-131-2 | OK
11 | DW-4B-EAA-9642 | DW至V-131-2 | OK
12 | RAC4-3B-FAF-2607 | P-251A/B至V-131-2 | OK
13
14
15
16
17
18
19

## 140
PDI: | X2-BEP-PID-CTA-140 |  | 现场管线统计
序号： | 管线位号： | 管线位置说明： | 完成情况： | 存在问题：
1 | SOL-20B-FAF-2344-H100 | P-302A/B-1-2-3等进料总管 | OK
2 | SOL-32B-FAF-1401-H100 | V-110至P-110A/B/C/D进料总管 | OK
3 | SOL-18B-FAF-1401A-H100 | V-110进料总管到P-110A入口 |  | 入口排放没有安装
4 | SOL-18B-FAF-1401B-H100 | V-110进料总管到P-110B入口 |  | 入口排放没有安装
5 | SOL-18B-FAF-1401C-H100 | V-110进料总管到P-110C入口 |  | 入口排放没有安装
6 | SOL-18B-FAF-1401D-H100 | V-110进料总管到P-110D入口 |  | 入口排放没有安装
7 | SOL-6B-FAF-1407A-PP | P-110C泵出口到V-110回流 |  | FV-1404-1阀前排放没有安装
8 | SOL-6B-FAF-1407B-PP | P-110B泵出口到V-110回流 |  | FV-1404-2阀前排放没有安装
9 | SOL-6B-FAF-1407C-PP | P-110A泵出口到V-110回流 |  | FV-1404-3阀前排放没有安装
10 | SOL-12B-FAF-1420C-H100 | P-110A/B/C回流总管 | OK
11 | SOL-14B-FBF-1411-H100 | P-110出口至E-121进料总管线 |  | 分支管线没有配
12 | CTS-8B-FAF2-6455 | P-642A/B至V-110管线 | OK
13 | SOL-14B-FBF-1411-H100 | P-110-C出口总管至E-121管线 |  | 流量计，电磁阀没有安装
14 | SOL-14B-TBF-1412-H200 | E-121出口管线至R-201-1/2/3管线 |  | 温度计，排放还没有安装
15 | SOL-14B-FBF-1402A-H200 | P-110C出口总管至R-201-1进料总管 |  | 电磁流量计，压力表没有安装
16 | SOL-14B-FBF-1402B-H200 | P-110B出口总管至R-201-2进料总管 |  | 电磁流量计，压力表没有安装
17 | SOL-14B-FBF-1402C-H200 | P-110A出口总管至R-201-3进料总管 |  | 电磁流量计，压力表没有安装
18 | SOL-14B-FBF-1414-H100 | P-110A出口总管至E-121进料总管 | OK
19 | SOL-14B-FBF-1413-H100 | P-110B出口总管至E-121进料总管 | OK
20 | VTA3-8B-FAF-1421-H100 | V-110罐顶至E-121管线 |  | NLL管线还没有配
21 | VTA3-4B-FAF-1422 | V-110罐顶至E-121管线 | OK
22 | CWS-3B-AAA-8211 | E-110冷却水进水 | OK
23 | CWR-3B-AAA-8211 | E-110冷却水进水 | OK
24 | SOL-12B-FAF-1420-H100 | P-110A/B/C/D出口总管至E-121进料总管 | OK
25 | AAC-8B-FAF-6454-H100 | V-644至V-110管线 | OK
26 | RMA-2B-FAF-4361-H150 | P-432A/B出口至V-110管线 | OK
27 | SOL-6B-FAF-1471-H100 | P-110A/B/C/D回流至V-131-1/2 | OK
28 | AAC-2B-FAF-2543B | C-241B至V-110 | OK
29 | SOL-10B-FAF-2344-H100 | P-212至V-110 | OK
30 | RAC4-3/4B-FAF-2648 | RAC4至V-110液位计上冲洗 | OK
31 | RAC4-3/4B-FAF-2649 | RAC4至V-110液位计下冲洗 | OK
32 | CAT-1B-MAI-1203 | P-102至V-110(FV-1402) | OK
33 | FLA-12B-3605-H100 | F-110至V-110 | OK
34 | DW-1B-EAA-9646 | P-110回流管线DW冲洗 | OK
35 | DW-3/4B-EAA-9647 | P-110回流管线DW冲洗管线排放 | OK
36 | CAS-1B-EAD-9097 | P-110回流管线CAS冲洗 | OK
37 | CAS-3/4B-EAD-9098 | P-110回流管线CAS冲洗管线排放 | OK
38
39
40
41
42

## 141
PID N0: | XL-BEP-PID-CTA-141 |  | 现场管线统计
序号： | 管线号： | 管线位置说明： | 完成情况： | 存在问题：
1 | FLA-6B-FAF-3604-H100 | F-110至C-401管线 | OK
2 | RAC4-6B-FAF-361O-H100 | P-251A/B至F-110管线 | OK
3 | FLA-6B-FAF-3608-H100 | F-111A/B至C-401管线 | OK
4 | FLA-8B-FAF-3601-H100 | P-111A/B入口总管线 | OK
5 | FLA-8B-FAF-3601B-H100 | P-111B入口总管线 | OK
6 | FLA-6B-FAF-3602-H100 | P-111A出口总管线 | OK
7 | FLA-6B-FAF-3602B-H100 | P-111B出口总管线 | OK
8 | FLA-12B-FAF-3605-H100 | F-111至V-110管线 | OK
9 | VTA1-3B-FAF-3621A-H100 | V-111至F-110 | OK
10 | CAS-1 1/2B-EAD-9077 | CAS至F-110 | OK
11 | DW-1 1/2B-EAA-9378 | DW至F-110 | OK
12 | FLA-2B-FAF-3606-H100 | F-110至V-110管线(XV-1414) | OK
13 | FLA-1 1/2B-FAF-3617-PP | F-110至V-110总管线排放 | OK
14 | FLA-3/4B-FAF-3616-PP | XV-1401阀后管线排放 | OK
15 | FLA-3/4B-FAF-3638-PP | XV-1416阀前管线排放 | OK
16 | FLA-3/4B-FAF-3619-PP | XV-1415阀前管线排放 | OK
17
18
19

## 142
PID N0: | XL-BEP-PID-CTA-142 |  | 现场管线统计
序号： | 管线号： | 管线位置说明： | 完成情况： | 存在问题：
1
2
3
4
5
6
7
8
9
10
11
12
13
14
15
16
17
18
19