## 工程量清单
二化新村三区A、D挡土墙等安全隐患整改项目工程
工 程 量 清 单
招 标 人: |  | 造价咨询人:
| (单位盖章) |  | (单位盖章或资质专用章)
法定代表人 或其授权人: |  | 法定代表人 或其授权人:
| (签字或盖章) |  | (签字或盖章)
造价工程师:
(签字盖专用章)
编制时间： |  | 2019年07月12日

## 工程项目造价汇总表
工程项目造价汇总表
工程名称:二化新村三区A、D挡土墙等安全隐患整改项目 |  |  | 第1页 共1页
序号 | 单项工程名称 | 金额(元) | 其中: 安全文明施工费(元)
1 | 单项工程
合 计

## 单项工程造价汇总表
单项工程造价汇总表
工程名称：二化新村三区A、D挡土墙等安全隐患整改项目 单项工程 |  |  | 第1页 共1页
序号 | 单位工程名称 | 金额(元) | 其中: 安全文明施工费(元)
1 | 房屋建筑与装饰工程
合 计

## 单位工程造价汇总表
单位工程造价汇总表
工程名称：二化新村三区A、D挡土墙等安全隐患整改项目 单项工程 房屋建筑与装饰工程 |  | 第1页 共1页
序号 | 汇 总 内 容 | 金 额(元)
1 | 分部分项工程费
1.1 | 三区A、D挡墙加固
1.2 | 暂估价
2 | 措施项目费
2.1 | 总价措施项目费
2.1.1 | 安全文明施工费
2.1.2 | 其他总价措施费
2.2 | 单价措施项目费
3 | 其他项目费
3.1 | 暂列金额
3.2 | 专业工程暂估价
3.3 | 总承包服务费
合 计=1+2+3

## 分部分项工程量清单与计价表
分部分项工程量清单与计价表
工程名称：二化新村三区A、D挡土墙等安全隐患整改项目 | [6 empty] | 第1页 共3页
序号 | 项目编码 | 项目名称 | 项目特征描述 | 计量单位 | 工程量 | 金 额(元)
[6 empty] | 综合单价 |  | 合价
单项工程 | [8 empty] | 单项工程(17房屋建筑与装饰)
房屋建筑与装饰工程 | [8 empty] | 单位工程(17房屋建筑与装饰)
三区A、D挡墙加固 | [8 empty] | 分项工程(17房屋建筑与装饰)
A挡墙
1 | 011201003001 | 墙面勾缝 | (1)三区原A挡墙 (2)墙面1:2水泥砂浆勾缝修补 (3)具体详挡墙加固施工方案 | m2 | 393.72
2 | 010201016001 | 注浆地基 | (1)三区原A干砌挡墙充填注浆 (2)压密注浆钻孔穿毛石挡墙 (3)采用42.5R水泥 (4)水泥用量约250g/m3 (5)Φ25挡墙注浆，L=1m@2000*2000呈梅花布置，注浆孔径110 (6)具体详挡墙加固施工方案 | m3 | 244.8
3 | 010201016002 | 注浆地基 | (1)三区A挡墙后墙背填土压密注浆 (2)采用42.5R水泥，并掺促进剂外加剂，掺量为水泥用量2% (3)注浆采用下行法分段注浆，注浆段高100cm，注浆深度5cm，首段开始注浆距地面1.5M,分3段进行（注浆管DN23，壁厚3.0），注浆孔径110，注浆深度L=5m@1500 (4)注浆结束标准:注浆压力达1.5Mpa或每立方米水泥用量达到200kg即可 (5)具体详挡墙加固施工方案 | m3 | 465.12
4 | 010202007001 | 锚杆 | (1)三区A挡墙锚管注浆 (2)锚杆插入前用机械进行引孔穿毛石挡墙 (3)φ48*3锚管注浆，L=6m@1500，下倾20度，注浆孔径200，注浆水泥42.5R (4)具体详挡墙加固施工方案 | m | 420
5 | 010202007003 | 锚杆 | (1)三区A挡墙 (2)透水软管插入前用机械进行引孔穿毛石挡墙，孔径110 | m | 156
分部分项工程量清单与计价表
工程名称：二化新村三区A、D挡土墙等安全隐患整改项目 | [6 empty] | 第2页 共3页
序号 | 项目编码 | 项目名称 | 项目特征描述 | 计量单位 | 工程量 | 金 额(元)
[6 empty] | 综合单价 |  | 合价
(3)Φ80软式透式排水管L=6@2000，仰度5度，钻孔孔径110 (4)具体详挡墙加固施工方案
D挡墙
6 | 010202009001 | 喷射混凝土（砂浆）支护 | (1)三区D挡墙 (2)C30喷射砼面板，厚度25cm (3)Φ80软式透式排水管L=12@2500，仰度5度，钻孔孔径110 (4)具体详挡墙加固施工方案 | m2 | 72
7 | 010202008001 | 土钉 | (1)三区D挡墙 (2)喷射砼支护机械钻孔穿毛石挡墙 (3)钻孔直径110mm | m | 96
8 | 010515003001 | 钢筋网片 | (1)C30喷射砼面板φ10@200*200双层双向钢筋 (2)具体详挡墙加固施工方案 | t | 0.888
9 | 010202007004 | 锚杆 | (1)三区D挡墙 (2)锚索钻孔采用机械干法成孔穿毛石挡墙，孔径180 (3)无粘结预应力锚索，内置4φ15.24@2500钢绞线，L=25000，锚固段12000，孔径180，轴向拉应力标准值250KN (4)锚索注浆采用二次注浆，一次注浆为常压注浆，孔口返浆即可，二次注浆为压力注浆，注浆压力大于2MPa，注浆管为DN25焊接管，壁厚3.0，水泥用量每米不少于100kg (5)具体详挡墙加固施工方案 | m | 300
10 | 010507007001 | 其他构件 | (1)三区D挡墙 (2)封锚混凝土 (3)250*200*150 (4)C30预拌非泵送商品混凝土 | m3 | 0.093
11 | 010503001001 | 基础梁 | (1)三区D挡墙 (2)暗梁 (3)C30预拌泵送商品砼 | m3 | 2.4
12 | 010502001001 | 矩形柱 | (1)三区D挡墙 (2)暗柱 (3)C30预拌泵送商品砼 | m3 | 3.6
分部分项工程量清单与计价表
工程名称：二化新村三区A、D挡土墙等安全隐患整改项目 | [6 empty] | 第3页 共3页
序号 | 项目编码 | 项目名称 | 项目特征描述 | 计量单位 | 工程量 | 金 额(元)
[6 empty] | 综合单价 |  | 合价
13 | 010515001001 | 现浇构件钢筋 | (1)三区D挡墙暗梁、暗柱钢筋 (2)φ20 三级钢 | t | 1.186
14 | 010515001002 | 现浇构件钢筋 | (1)三区D挡墙暗梁、暗柱钢筋 (2)φ10 一级钢 | t | 0.285
暂估价 | [8 empty] | 分项工程(17房屋建筑与装饰)
合 计

## 总价措施项目清单与计价表
总价措施项目清单与计价表
工程名称：二化新村三区A、D挡土墙等安全隐患整改项目 |  |  |  | 第1页 共1页
序号 | 项 目 名 称 | 计 算 基 础 (元) | 费 率(%) | 金 额(元)
1 | 安全文明施工费
2 | 其他总价措施费
3 | 防尘措施费
合 计

## 单价措施项目清单与计价表
单价措施项目清单与计价表
工程名称：二化新村三区A、D挡土墙等安全隐患整改项目 | [6 empty] | 第1页 共1页
序号 | 项目编码 | 项目名称 | 项目特征描述 | 计量单位 | 工程量 | 金 额(元)
[6 empty] | 综合单价 |  | 合价
单项工程 | [8 empty] | 单项工程(17房屋建筑与装饰)
房屋建筑与装饰工程 | [8 empty] | 单位工程(17房屋建筑与装饰)
三区A、D挡墙加固 | [8 empty] | 分项工程(17房屋建筑与装饰)
1 | 011702036001 | 小型构件模板 | (1)三区D挡墙 (2)砼封锚 (3)现浇混凝土胶合板模板 | m2 | 0.527
2 | 011702005001 | 基础梁模板 | (1)三区D挡墙 (2)暗梁 (3)现浇混凝土胶合板模板 | m2 | 25.2
3 | 011702002001 | 柱模板 | (1)三区D挡墙 (2)暗柱模板 (3)支撑高度6M | m2 | 46.8
4 | 011705001001 | 大型机械设备进出场及安拆 |  | 项 | 1
暂估价 | [8 empty] | 分项工程(17房屋建筑与装饰)
合 计

## 其他项目清单与计价汇总表
其他项目清单与计价汇总表
工程名称：二化新村三区A、D挡土墙等安全隐患整改项目 |  |  | 第1页 共1页
序号 | 项 目 名 称 | 金额(元) | 备注
1 | 暂列金额
2 | 专业工程暂估价 | 100000
3 | 总承包服务费
合 计 |  | 100000 | ——

## 暂列金额明细表
暂列金额明细表
工程名称：二化新村三区A、D挡土墙等安全隐患整改项目 |  |  | 第1页 共1页
序号 | 项 目 名 称 | 金额(元) |  | 备 注
1 | 设计变更和现场签证暂列金额
2 | 优质工程增加费
3 | 缩短定额工期增加费
4 | 远程监控系统租赁费
5 | 发包人检测费
6 | 工程噪声超标排污费
7 | 渣土收纳费
合 计 |  |  |  | ——

## 专业工程暂估价明细表
专业工程暂估价明细表
工程名称：二化新村三区A、D挡土墙等安全隐患整改项目 |  |  | 第1页 共1页
序号 | 项 目 名 称 | 金额(元) |  | 备 注
合 计 |  |  |  | ——

## 总承包服务费计价表
总承包服务费计价表
工程名称：二化新村三区A、D挡土墙等安全隐患整改项目 |  |  |  | 第1页 共1页
序号 | 项 目 名 称 | 计算基础(元) | 费率(%) | 金额(元)
合 计

## 甲供材料一览表
甲供材料一览表
工程名称：二化新村三区A、D挡土墙等安全隐患整改项目 | [9 empty] | 第1页 共1页
序号 | 工料机编码 | 工料机名称 | 规格、型号等特殊要求 | 单位 | 数量 | 单价(元) | 合价(元) | 质量等级 | 供应时间 | 送达地点 | 备注
甲供材料费合计(元) | [7 empty] | --- | --- | --- | ---