## 旋塞阀
| 南京合创工程 设计有限公司 |  |  |  | 仪表数据表 INSTRUMENT DATA SHEET 调节阀 CONTROL VALVE |  | 图号 DWG. NO. | 12S1050-01Y-03-20
[7 empty] | 装置及工区 UNIT & WORK AREA | 苯酐装置
[7 empty] | 设计阶段 STAGE | 施工图
项目名称 PROJ. |  | 福化古蕾化学有限公司 26万吨/年苯酐项目 |  |  |  |  | 页 次 SHEET
位 号 TAG NO. |  |  |  | LV-1261 |  | 计算 Cv CALC.Cv |  |  | 5.342
用途 SERVICE |  |  |  | P-121A出口 |  | 选择 Cv RATED Cv
[6 empty] | 连接形式 CONNECTION TYPE |  |  | 法兰
数量 NO. |  |  |  | 1 |  | 法兰标准及等级FLANGE STD.&DEGREE |  |  | ANSI 150#
P&ID 图号 P&ID NO. |  |  |  | 12S1050-01aG-02-107 |  | 法兰尺寸及密封面FLANGE SIZE&FACING |  |  | RF
管道编号 LINE NO. |  |  |  | 3"-PA-108-A1SS304J |  | 法兰材质 FLANGE MATERIAL |  |  | 316L
管道材质 PIPE MATERIAL |  |  |  | S30403/20# |  | 执行机构 ACTUATOR
管道规格 PIPE SPECIFICATION |  |  |  | 3" A1SS304J |  | 型号 MODEL
操作条件 OPERATING CONDITIONS | [5 empty] | 型式 TYPE
工艺介质 PROCESS MEDIA |  |  |  | 粗PA |  | 作用形式 ACTION
操作温度 OPERATING TEMPERATURE ℃ |  |  |  | 160℃ (Max:300℃) |  | 弹簧范围 SPRING RANGE
阀前压力 UPSTREAM PRESSURE MPa(A) |  |  |  | 0.4 (Max:0.7) |  | 相对行程 TRAVEL
阀后压力 DOWNSTREAM PRESSURE MPa(A) |  |  |  | 0.35 |  | 手轮 HAND WHEEL
阀关闭差压 SHUT-OFF DIFF.PRESSURE MPa | [5 empty] | 供气压力 AIR SUPPLY PRESS. |  |  | 0.5MPa
流量 FLOW | 气体 GAS m3/h(标) |  | 最大 MAX. | 9000 kg/h |  | 气源接头 AIR CONN.SIZE |  |  | 1/4" NPT
| 蒸汽 VAPOR kg/h |  | 正常 NOR. | 4400 kg/h |  | 定位器 POSITIONER
| 液体 LIQUID m3/h |  | 最小 MIN. |  |  | 型号 MODEL
操作密度 OPER. DENSITY Kg/m3 |  |  |  | 1180 |  | 输入信号 INPUT SIGNAL |  |  | FF
动力粘度 DYNAMIC VISCOSITY mPa.s |  |  |  | 0.9 |  | 输出信号 OUTPUT SIGNAL
比重(空气=1)SPEC.GRAV.(AIR=1) | [5 empty] | 气源压力 AIR SUPPLY PRESS.
压缩系数 COMPRESS FACTOR Z | [5 empty] | 作用形式 ACTION
气化压力 VAPOR PRESSURE MPa(A) | [5 empty] | 电气接口尺寸 ELEC.CONN.SIZE |  |  | 1/2"NPT
临界压力 CRITICAL PRESS Mpa Pk | [5 empty] | 气信号接口尺寸 PNEU.CONN.SIZE |  |  | 1/4" NPT
噪音声平 NOISE LEVEL |  |  |  | 85 |  | 气源接口尺寸 AIR SUPP.CONN.SIZE |  |  | φ8
空气故障时阀位置 AIR FAIL VALVE POSITION |  |  |  | FC |  | 防爆等级 EXPLOSION-PROOF CLASS |  |  | Exd II CT4
比热比 SP HEAT RATIO CP/CV
阀体/阀芯规格 BODY/PLUG SPECIFICATION | [5 empty] | 附件 ACCESSORY
阀型号 VALVE MODEL | [5 empty] | 过滤器减压阀 REGULATOR |  |  | 带
阀型式 VALVE TYPE |  |  |  | 衬套式旋塞阀（Plug） |  | 阀位开关 POSITION SWITH
泄露等级 LEAKAGE CLASS |  |  |  | IV |  | 电磁阀 SOLENOID
阀座数量 NO. OF SEATS | [5 empty] | 制造厂 MANUFACTURER
阀芯型式 PLUG TYPE | [5 empty] | 备注 REMARKS |  |  | 阀体带蒸汽夹套
阀口径 PORT SIZE
流量特性 FLOW CHARACTENSTIC |  |  |  | 等百分比 |  | 夹套: 1.介质：蒸汽（1.0MPa， 300℃） 2.材质：304SS 3.与蒸汽管线连接方式： 法兰1/2" ANSI 150# RF 附件: 1. 配套防浪涌保护器(符合IEC62.41标准)当放电大 于3KA时，响应时间1nS。
散热片/延伸杆 FIN/EXTENTION
阀体材质 BODY MATERIAL |  |  |  | 304SS
阀芯材质 PLUG MATERIAL |  |  |  | 316L
阀座材质 SEAT MATERIAL |  |  |  | RPTFE
位 号 TAG NO. |  |  |  | LV-1262 |  | 计算 Cv CALC.Cv |  |  | 5.342
用途 SERVICE |  |  |  | P-121B出口 |  | 选择 Cv RATED Cv
[6 empty] | 连接形式 CONNECTION TYPE |  |  | 法兰
数量 NO. |  |  |  | 1 |  | 法兰标准及等级FLANGE STD.&DEGREE |  |  | ANSI 150#
P&ID 图号 P&ID NO. |  |  |  | 12S1050-01aG-02-107 |  | 法兰尺寸及密封面FLANGE SIZE&FACING |  |  | RF
管道编号 LINE NO. |  |  |  | 3"-PA-107-A1SS304J |  | 法兰材质 FLANGE MATERIAL |  |  | 316L
管道材质 PIPE MATERIAL |  |  |  | S30403/20# |  | 执行机构 ACTUATOR
管道规格 PIPE SPECIFICATION |  |  |  | 3" A1SS304J |  | 型号 MODEL
操作条件 OPERATING CONDITIONS | [5 empty] | 型式 TYPE
工艺介质 PROCESS MEDIA |  |  |  | 粗PA |  | 作用形式 ACTION
操作温度 OPERATING TEMPERATURE ℃ |  |  |  | 160℃ (Max:300℃) |  | 弹簧范围 SPRING RANGE
阀前压力 UPSTREAM PRESSURE MPa(A) |  |  |  | 0.4 (Max:0.7) |  | 相对行程 TRAVEL
阀后压力 DOWNSTREAM PRESSURE MPa(A) |  |  |  | 0.35 |  | 手轮 HAND WHEEL
阀关闭差压 SHUT-OFF DIFF.PRESSURE MPa | [5 empty] | 供气压力 AIR SUPPLY PRESS. |  |  | 0.5MPa
流量 FLOW | 气体 GAS m3/h(标) |  | 最大 MAX. | 9000 kg/h |  | 气源接头 AIR CONN.SIZE |  |  | 1/4" NPT
| 蒸汽 VAPOR kg/h |  | 正常 NOR. | 6800 kg/h |  | 定位器 POSITIONER
| 液体 LIQUID m3/h |  | 最小 MIN. |  |  | 型号 MODEL
操作密度 OPER. DENSITY Kg/m3 |  |  |  | 1180 |  | 输入信号 INPUT SIGNAL |  |  | FF
动力粘度 DYNAMIC VISCOSITY mPa.s |  |  |  | 0.9 |  | 输出信号 OUTPUT SIGNAL
比重(空气=1)SPEC.GRAV.(AIR=1) | [5 empty] | 气源压力 AIR SUPPLY PRESS.
压缩系数 COMPRESS FACTOR Z | [5 empty] | 作用形式 ACTION
气化压力 VAPOR PRESSURE Mpa(A) | [5 empty] | 电气接口尺寸 ELEC.CONN.SIZE |  |  | 1/2"NPT
临界压力 CRITICAL PRESS Mpa Pk | [5 empty] | 气信号接口尺寸 PNEU.CONN.SIZE |  |  | 1/4" NPT
噪音声平 NOISE LEVEL |  |  |  | 85 |  | 气源接口尺寸 AIR SUPP.CONN.SIZE |  |  | φ8
空气故障时阀位置 AIR FAIL VALVE POSITION |  |  |  | FC |  | 防爆等级 EXPLOSION-PROOF CLASS |  |  | Exd II CT4
比热比 SP HEAT RATIO CP/CV
阀体/阀芯规格 BODY/PLUG SPECIFICATION | [5 empty] | 附件 ACCESSORY
阀型号 VALVE MODEL | [5 empty] | 过滤器减压阀 REGULATOR |  |  | 带
阀型式 VALVE TYPE |  |  |  | 衬套式旋塞阀（Plug） |  | 阀位开关 POSITION SWITH
泄露等级 LEAKAGE CLASS |  |  |  | VI |  | 电磁阀 SOLENOID
阀座数量 NO. OF SEATS | [5 empty] | 制造厂 MANUFACTURER
阀芯型式 PLUG TYPE | [5 empty] | 备注 REMARKS |  |  | 阀体带蒸汽夹套
阀口径 PORT SIZE
流量特性 FLOW CHARACTENSTIC |  |  |  | 等百分比 |  | 夹套: 1.介质：蒸汽（1.0MPa， 300℃） 2.材质：304SS 3.与蒸汽管线连接方式： 法兰1/2" ANSI 150# RF 附件: 1. 配套防浪涌保护器(符合IEC62.41标准)当放电大 于3KA时，响应时间1nS。
散热片/延伸杆 FIN/EXTENTION
阀体材质 BODY MATERIAL |  |  |  | 304SS
阀芯材质 PLUG MATERIAL |  |  |  | 316L
阀座材质 SEAT MATERIAL |  |  |  | RPTFE
位 号 TAG NO. |  |  |  | LV-2261 |  | 计算 Cv CALC.Cv |  |  | 5.342
用途 SERVICE |  |  |  | P-221A出口 |  | 选择 Cv RATED Cv
[6 empty] | 连接形式 CONNECTION TYPE |  |  | 法兰
数量 NO. |  |  |  | 1 |  | 法兰标准及等级FLANGE STD.&DEGREE |  |  | ANSI 150#
P&ID 图号 P&ID NO. |  |  |  | 12S1050-01aG-02-207 |  | 法兰尺寸及密封面FLANGE SIZE&FACING |  |  | RF
管道编号 LINE NO. |  |  |  | 3"-PA-208-A1CS304J |  | 法兰材质 FLANGE MATERIAL |  |  | 316L
管道材质 PIPE MATERIAL |  |  |  | S30403/20# |  | 执行机构 ACTUATOR
管道规格 PIPE SPECIFICATION |  |  |  | 3" A1SS304J |  | 型号 MODEL
操作条件 OPERATING CONDITIONS | [5 empty] | 型式 TYPE
工艺介质 PROCESS MEDIA |  |  |  | 粗PA |  | 作用形式 ACTION
操作温度 OPERATING TEMPERATURE ℃ |  |  |  | 160℃ (Max:300℃) |  | 弹簧范围 SPRING RANGE
阀前压力 UPSTREAM PRESSURE MPa(A) |  |  |  | 0.4 (Max:0.7) |  | 相对行程 TRAVEL
阀后压力 DOWNSTREAM PRESSURE MPa(A) |  |  |  | 0.35 |  | 手轮 HAND WHEEL
阀关闭差压 SHUT-OFF DIFF.PRESSURE MPa | [5 empty] | 供气压力 AIR SUPPLY PRESS. |  |  | 0.5MPa
流量 FLOW | 气体 GAS m3/h(标) |  | 最大 MAX. | 9000 kg/h |  | 气源接头 AIR CONN.SIZE |  |  | 1/4" NPT
| 蒸汽 VAPOR kg/h |  | 正常 NOR. | 4400 kg/h |  | 定位器 POSITIONER
| 液体 LIQUID m3/h |  | 最小 MIN. |  |  | 型号 MODEL
操作密度 OPER. DENSITY Kg/m3 |  |  |  | 1180 |  | 输入信号 INPUT SIGNAL |  |  | FF
动力粘度 DYNAMIC VISCOSITY mPa.s |  |  |  | 0.9 |  | 输出信号 OUTPUT SIGNAL
比重(空气=1)SPEC.GRAV.(AIR=1) | [5 empty] | 气源压力 AIR SUPPLY PRESS.
压缩系数 COMPRESS FACTOR Z | [5 empty] | 作用形式 ACTION
气化压力 VAPOR PRESSURE MPa(A) | [5 empty] | 电气接口尺寸 ELEC.CONN.SIZE |  |  | 1/2"NPT
临界压力 CRITICAL PRESS Mpa Pk | [5 empty] | 气信号接口尺寸 PNEU.CONN.SIZE |  |  | 1/4" NPT
噪音声平 NOISE LEVEL |  |  |  | 85 |  | 气源接口尺寸 AIR SUPP.CONN.SIZE |  |  | φ8
空气故障时阀位置 AIR FAIL VALVE POSITION |  |  |  | FC |  | 防爆等级 EXPLOSION-PROOF CLASS |  |  | Exd II CT4
比热比 SP HEAT RATIO CP/CV
阀体/阀芯规格 BODY/PLUG SPECIFICATION | [5 empty] | 附件 ACCESSORY
阀型号 VALVE MODEL | [5 empty] | 过滤器减压阀 REGULATOR |  |  | 带
阀型式 VALVE TYPE |  |  |  | 衬套式旋塞阀（Plug） |  | 阀位开关 POSITION SWITH
泄露等级 LEAKAGE CLASS |  |  |  | VI |  | 电磁阀 SOLENOID
阀座数量 NO. OF SEATS | [5 empty] | 制造厂 MANUFACTURER
阀芯型式 PLUG TYPE | [5 empty] | 备注 REMARKS |  |  | 阀体带蒸汽夹套
阀口径 PORT SIZE
流量特性 FLOW CHARACTENSTIC |  |  |  | 等百分比 |  | 夹套: 1.介质：蒸汽（1.0MPa， 300℃） 2.材质：304SS 3.与蒸汽管线连接方式： 法兰1/2" ANSI 150# RF 附件: 1. 配套防浪涌保护器(符合IEC62.41标准)当放电大 于3KA时，响应时间1nS。
散热片/延伸杆 FIN/EXTENTION
阀体材质 BODY MATERIAL |  |  |  | 304SS
阀芯材质 PLUG MATERIAL |  |  |  | 316L
阀座材质 SEAT MATERIAL |  |  |  | RPTFE
位 号 TAG NO. |  |  |  | LV-2262 |  | 计算 Cv CALC.Cv |  |  | 5.342
用途 SERVICE |  |  |  | P-221B出口 |  | 选择 Cv RATED Cv
[6 empty] | 连接形式 CONNECTION TYPE |  |  | 法兰
数量 NO. |  |  |  | 1 |  | 法兰标准及等级FLANGE STD.&DEGREE |  |  | ANSI 150#
P&ID 图号 P&ID NO. |  |  |  | 12S1050-01aG-02-207 |  | 法兰尺寸及密封面FLANGE SIZE&FACING |  |  | RF
管道编号 LINE NO. |  |  |  | 3"-PA-207-A1CS304J |  | 法兰材质 FLANGE MATERIAL |  |  | 316L
管道材质 PIPE MATERIAL |  |  |  | S30403/20# |  | 执行机构 ACTUATOR
管道规格 PIPE SPECIFICATION |  |  |  | 3" A1SS304J |  | 型号 MODEL
操作条件 OPERATING CONDITIONS | [5 empty] | 型式 TYPE
工艺介质 PROCESS MEDIA |  |  |  | 粗PA |  | 作用形式 ACTION
操作温度 OPERATING TEMPERATURE ℃ |  |  |  | 160℃ (Max:300℃) |  | 弹簧范围 SPRING RANGE
阀前压力 UPSTREAM PRESSURE MPa(A) |  |  |  | 0.4 (Max:0.7) |  | 相对行程 TRAVEL
阀后压力 DOWNSTREAM PRESSURE MPa(A) |  |  |  | 0.35 |  | 手轮 HAND WHEEL
阀关闭差压 SHUT-OFF DIFF.PRESSURE MPa | [5 empty] | 供气压力 AIR SUPPLY PRESS. |  |  | 0.5MPa
流量 FLOW | 气体 GAS m3/h(标) |  | 最大 MAX. | 9000 kg/h |  | 气源接头 AIR CONN.SIZE |  |  | 1/4" NPT
| 蒸汽 VAPOR kg/h |  | 正常 NOR. | 6800 kg/h |  | 定位器 POSITIONER
| 液体 LIQUID m3/h |  | 最小 MIN. |  |  | 型号 MODEL
操作密度 OPER. DENSITY Kg/m3 |  |  |  | 1180 |  | 输入信号 INPUT SIGNAL |  |  | FF
动力粘度 DYNAMIC VISCOSITY mPa.s |  |  |  | 0.9 |  | 输出信号 OUTPUT SIGNAL
比重(空气=1)SPEC.GRAV.(AIR=1) | [5 empty] | 气源压力 AIR SUPPLY PRESS.
压缩系数 COMPRESS FACTOR Z | [5 empty] | 作用形式 ACTION
气化压力 VAPOR PRESSURE Mpa(A) | [5 empty] | 电气接口尺寸 ELEC.CONN.SIZE |  |  | 1/2"NPT
临界压力 CRITICAL PRESS Mpa Pk | [5 empty] | 气信号接口尺寸 PNEU.CONN.SIZE |  |  | 1/4" NPT
噪音声平 NOISE LEVEL |  |  |  | 85 |  | 气源接口尺寸 AIR SUPP.CONN.SIZE |  |  | φ8
空气故障时阀位置 AIR FAIL VALVE POSITION |  |  |  | FC |  | 防爆等级 EXPLOSION-PROOF CLASS |  |  | Exd II CT4
比热比 SP HEAT RATIO CP/CV
阀体/阀芯规格 BODY/PLUG SPECIFICATION | [5 empty] | 附件 ACCESSORY
阀型号 VALVE MODEL | [5 empty] | 过滤器减压阀 REGULATOR |  |  | 带
阀型式 VALVE TYPE |  |  |  | 衬套式旋塞阀（Plug） |  | 阀位开关 POSITION SWITH
泄露等级 LEAKAGE CLASS |  |  |  | VI |  | 电磁阀 SOLENOID
阀座数量 NO. OF SEATS | [5 empty] | 制造厂 MANUFACTURER
阀芯型式 PLUG TYPE | [5 empty] | 备注 REMARKS |  |  | 阀体带蒸汽夹套
阀口径 PORT SIZE
流量特性 FLOW CHARACTENSTIC |  |  |  | 等百分比 |  | 夹套: 1.介质：蒸汽（1.0MPa， 300℃） 2.材质：304SS 3.与蒸汽管线连接方式： 法兰1/2" ANSI 150# RF 附件: 1. 配套防浪涌保护器(符合IEC62.41标准)当放电大 于3KA时，响应时间1nS。
散热片/延伸杆 FIN/EXTENTION
阀体材质 BODY MATERIAL |  |  |  | 304SS
阀芯材质 PLUG MATERIAL |  |  |  | 316L
阀座材质 SEAT MATERIAL |  |  |  | RPTFE
位 号 TAG NO. |  |  |  | LV-3261 |  | 计算 Cv CALC.Cv |  |  | 5.342
用途 SERVICE |  |  |  | P-321A出口 |  | 选择 Cv RATED Cv
[6 empty] | 连接形式 CONNECTION TYPE |  |  | 法兰
数量 NO. |  |  |  | 1 |  | 法兰标准及等级FLANGE STD.&DEGREE |  |  | ANSI 150#
P&ID 图号 P&ID NO. |  |  |  | 12S1050-01aG-02-307 |  | 法兰尺寸及密封面FLANGE SIZE&FACING |  |  | RF
管道编号 LINE NO. |  |  |  | 3"-PA-308-A1CS304J |  | 法兰材质 FLANGE MATERIAL |  |  | 316L
管道材质 PIPE MATERIAL |  |  |  | S30403/20# |  | 执行机构 ACTUATOR
管道规格 PIPE SPECIFICATION |  |  |  | 3" A1SS304J |  | 型号 MODEL
操作条件 OPERATING CONDITIONS | [5 empty] | 型式 TYPE
工艺介质 PROCESS MEDIA |  |  |  | 粗PA |  | 作用形式 ACTION
操作温度 OPERATING TEMPERATURE ℃ |  |  |  | 160℃ (Max:300℃) |  | 弹簧范围 SPRING RANGE
阀前压力 UPSTREAM PRESSURE MPa(A) |  |  |  | 0.4 (Max:0.7) |  | 相对行程 TRAVEL
阀后压力 DOWNSTREAM PRESSURE MPa(A) |  |  |  | 0.35 |  | 手轮 HAND WHEEL
阀关闭差压 SHUT-OFF DIFF.PRESSURE MPa | [5 empty] | 供气压力 AIR SUPPLY PRESS. |  |  | 0.5MPa
流量 FLOW | 气体 GAS m3/h(标) |  | 最大 MAX. | 9000 kg/h |  | 气源接头 AIR CONN.SIZE |  |  | 1/4" NPT
| 蒸汽 VAPOR kg/h |  | 正常 NOR. | 4400 kg/h |  | 定位器 POSITIONER
| 液体 LIQUID m3/h |  | 最小 MIN. |  |  | 型号 MODEL
操作密度 OPER. DENSITY Kg/m3 |  |  |  | 1180 |  | 输入信号 INPUT SIGNAL |  |  | FF
动力粘度 DYNAMIC VISCOSITY mPa.s |  |  |  | 0.9 |  | 输出信号 OUTPUT SIGNAL
比重(空气=1)SPEC.GRAV.(AIR=1) | [5 empty] | 气源压力 AIR SUPPLY PRESS.
压缩系数 COMPRESS FACTOR Z | [5 empty] | 作用形式 ACTION
气化压力 VAPOR PRESSURE MPa(A) | [5 empty] | 电气接口尺寸 ELEC.CONN.SIZE |  |  | 1/2"NPT
临界压力 CRITICAL PRESS Mpa Pk | [5 empty] | 气信号接口尺寸 PNEU.CONN.SIZE |  |  | 1/4" NPT
噪音声平 NOISE LEVEL |  |  |  | 85 |  | 气源接口尺寸 AIR SUPP.CONN.SIZE |  |  | φ8
空气故障时阀位置 AIR FAIL VALVE POSITION |  |  |  | FC |  | 防爆等级 EXPLOSION-PROOF CLASS |  |  | Exd II CT4
比热比 SP HEAT RATIO CP/CV
阀体/阀芯规格 BODY/PLUG SPECIFICATION | [5 empty] | 附件 ACCESSORY
阀型号 VALVE MODEL | [5 empty] | 过滤器减压阀 REGULATOR |  |  | 带
阀型式 VALVE TYPE |  |  |  | 衬套式旋塞阀（Plug） |  | 阀位开关 POSITION SWITH
泄露等级 LEAKAGE CLASS |  |  |  | VI |  | 电磁阀 SOLENOID
阀座数量 NO. OF SEATS | [5 empty] | 制造厂 MANUFACTURER
阀芯型式 PLUG TYPE | [5 empty] | 备注 REMARKS |  |  | 阀体带蒸汽夹套
阀口径 PORT SIZE
流量特性 FLOW CHARACTENSTIC |  |  |  | 等百分比 |  | 夹套: 1.介质：蒸汽（1.0MPa， 300℃） 2.材质：304SS 3.与蒸汽管线连接方式： 法兰1/2" ANSI 150# RF 附件: 1. 配套防浪涌保护器(符合IEC62.41标准)当放电大 于3KA时，响应时间1nS。
散热片/延伸杆 FIN/EXTENTION
阀体材质 BODY MATERIAL |  |  |  | 304SS
阀芯材质 PLUG MATERIAL |  |  |  | 316L
阀座材质 SEAT MATERIAL |  |  |  | RPTFE
位 号 TAG NO. |  |  |  | LV-3262 |  | 计算 Cv CALC.Cv |  |  | 5.342
用途 SERVICE |  |  |  | P-321B出口 |  | 选择 Cv RATED Cv
[6 empty] | 连接形式 CONNECTION TYPE |  |  | 法兰
数量 NO. |  |  |  | 1 |  | 法兰标准及等级FLANGE STD.&DEGREE |  |  | ANSI 150#
P&ID 图号 P&ID NO. |  |  |  | 12S1050-01aG-02-307 |  | 法兰尺寸及密封面FLANGE SIZE&FACING |  |  | RF
管道编号 LINE NO. |  |  |  | 3"-PA-307-A1CS304J |  | 法兰材质 FLANGE MATERIAL |  |  | 316L
管道材质 PIPE MATERIAL |  |  |  | S30403/20# |  | 执行机构 ACTUATOR
管道规格 PIPE SPECIFICATION |  |  |  | 3" A1SS304J |  | 型号 MODEL
操作条件 OPERATING CONDITIONS | [5 empty] | 型式 TYPE
工艺介质 PROCESS MEDIA |  |  |  | 粗PA |  | 作用形式 ACTION
操作温度 OPERATING TEMPERATURE ℃ |  |  |  | 160℃ (Max:300℃) |  | 弹簧范围 SPRING RANGE
阀前压力 UPSTREAM PRESSURE MPa(A) |  |  |  | 0.4 (Max:0.7) |  | 相对行程 TRAVEL
阀后压力 DOWNSTREAM PRESSURE MPa(A) |  |  |  | 0.35 |  | 手轮 HAND WHEEL
阀关闭差压 SHUT-OFF DIFF.PRESSURE MPa | [5 empty] | 供气压力 AIR SUPPLY PRESS. |  |  | 0.5MPa
流量 FLOW | 气体 GAS m3/h(标) |  | 最大 MAX. | 9000 kg/h |  | 气源接头 AIR CONN.SIZE |  |  | 1/4" NPT
| 蒸汽 VAPOR kg/h |  | 正常 NOR. | 6800 kg/h |  | 定位器 POSITIONER
| 液体 LIQUID m3/h |  | 最小 MIN. |  |  | 型号 MODEL
操作密度 OPER. DENSITY Kg/m3 |  |  |  | 1180 |  | 输入信号 INPUT SIGNAL |  |  | FF
动力粘度 DYNAMIC VISCOSITY mPa.s |  |  |  | 0.9 |  | 输出信号 OUTPUT SIGNAL
比重(空气=1)SPEC.GRAV.(AIR=1) | [5 empty] | 气源压力 AIR SUPPLY PRESS.
压缩系数 COMPRESS FACTOR Z | [5 empty] | 作用形式 ACTION
气化压力 VAPOR PRESSURE Mpa(A) | [5 empty] | 电气接口尺寸 ELEC.CONN.SIZE |  |  | 1/2"NPT
临界压力 CRITICAL PRESS Mpa Pk | [5 empty] | 气信号接口尺寸 PNEU.CONN.SIZE |  |  | 1/4" NPT
噪音声平 NOISE LEVEL |  |  |  | 85 |  | 气源接口尺寸 AIR SUPP.CONN.SIZE |  |  | φ8
空气故障时阀位置 AIR FAIL VALVE POSITION |  |  |  | FC |  | 防爆等级 EXPLOSION-PROOF CLASS |  |  | Exd II CT4
比热比 SP HEAT RATIO CP/CV
阀体/阀芯规格 BODY/PLUG SPECIFICATION | [5 empty] | 附件 ACCESSORY
阀型号 VALVE MODEL | [5 empty] | 过滤器减压阀 REGULATOR |  |  | 带
阀型式 VALVE TYPE |  |  |  | 衬套式旋塞阀（Plug） |  | 阀位开关 POSITION SWITH
泄露等级 LEAKAGE CLASS |  |  |  | VI |  | 电磁阀 SOLENOID
阀座数量 NO. OF SEATS | [5 empty] | 制造厂 MANUFACTURER
阀芯型式 PLUG TYPE | [5 empty] | 备注 REMARKS |  |  | 阀体带蒸汽夹套
阀口径 PORT SIZE
流量特性 FLOW CHARACTENSTIC |  |  |  | 等百分比 |  | 夹套: 1.介质：蒸汽（1.0MPa， 300℃） 2.材质：304SS 3.与蒸汽管线连接方式： 法兰1/2" ANSI 150# RF 附件: 1. 配套防浪涌保护器(符合IEC62.41标准)当放电大 于3KA时，响应时间1nS。
散热片/延伸杆 FIN/EXTENTION
阀体材质 BODY MATERIAL |  |  |  | 304SS
阀芯材质 PLUG MATERIAL |  |  |  | 316L
阀座材质 SEAT MATERIAL |  |  |  | RPTFE
位 号 TAG NO. |  |  |  | FV-4401 |  | 计算 Cv CALC.Cv |  |  | 20.41
用途 SERVICE |  |  |  | 进E-440A/B粗PA |  | 选择 Cv RATED Cv
[6 empty] | 连接形式 CONNECTION TYPE |  |  | 法兰
数量 NO. |  |  |  | 1 |  | 法兰标准及等级FLANGE STD.&DEGREE |  |  | ANSI 150#
P&ID 图号 P&ID NO. |  |  |  | 12S1050-01bG-02-01 |  | 法兰尺寸及密封面FLANGE SIZE&FACING |  |  | RF
管道编号 LINE NO. |  |  |  | 3"-PA-401-A1SS304J |  | 法兰材质 FLANGE MATERIAL |  |  | 304SS
管道材质 PIPE MATERIAL |  |  |  | S30403 |  | 执行机构 ACTUATOR
管道规格 PIPE SPECIFICATION |  |  |  | 3" A1SS304J |  | 型号 MODEL
操作条件 OPERATING CONDITIONS | [5 empty] | 型式 TYPE
工艺介质 PROCESS MEDIA |  |  |  | 粗PA |  | 作用形式 ACTION
操作温度 OPERATING TEMPERATURE ℃ |  |  |  | 160℃ (Max:300℃) |  | 弹簧范围 SPRING RANGE
阀前压力 UPSTREAM PRESSURE MPa(A) |  |  |  | 0.4 (Max:1.1) |  | 相对行程 TRAVEL
阀后压力 DOWNSTREAM PRESSURE MPa(A) |  |  |  | 0.3 |  | 手轮 HAND WHEEL
阀关闭差压 SHUT-OFF DIFF.PRESSURE MPa | [5 empty] | 供气压力 AIR SUPPLY PRESS. |  |  | 0.5MPa
流量 FLOW | 气体 GAS m3/h(标) |  | 最大 MAX. | 23000 kg/h |  | 气源接头 AIR CONN.SIZE |  |  | 1/4" NPT
| 蒸汽 VAPOR kg/h |  | 正常 NOR. | 19000 kg/h |  | 定位器 POSITIONER
| 液体 LIQUID m3/h |  | 最小 MIN. |  |  | 型号 MODEL
操作密度 OPER. DENSITY Kg/m3 |  |  |  | 1180 |  | 输入信号 INPUT SIGNAL |  |  | FF
动力粘度 DYNAMIC VISCOSITY mPa.s |  |  |  | 0.9 |  | 输出信号 OUTPUT SIGNAL
比重(空气=1)SPEC.GRAV.(AIR=1) | [5 empty] | 气源压力 AIR SUPPLY PRESS.
压缩系数 COMPRESS FACTOR Z | [5 empty] | 作用形式 ACTION
气化压力 VAPOR PRESSURE Mpa | [5 empty] | 电气接口尺寸 ELEC.CONN.SIZE |  |  | 1/2"NPT
临界压力 CRITICAL PRESS Mpa Pk | [5 empty] | 气信号接口尺寸 PNEU.CONN.SIZE |  |  | 1/4" NPT
噪音声平 NOISE LEVEL |  |  |  | 85 |  | 气源接口尺寸 AIR SUPP.CONN.SIZE |  |  | φ8
空气故障时阀位置 AIR FAIL VALVE POSITION |  |  |  | FC |  | 防爆等级 EXPLOSION-PROOF CLASS |  |  | Exd II CT4
比热比 SP HEAT RATIO CP/CV
阀体/阀芯规格 BODY/PLUG SPECIFICATION | [5 empty] | 附件 ACCESSORY
阀型号 VALVE MODEL | [5 empty] | 过滤器减压阀 REGULATOR |  |  | 带
阀型式 VALVE TYPE |  |  |  | 衬套式旋塞阀（Plug） |  | 阀位开关 POSITION SWITH
泄露等级 LEAKAGE CLASS |  |  |  | VI |  | 电磁阀 SOLENOID |  |  | 带
阀座数量 NO. OF SEATS | [5 empty] | 制造厂 MANUFACTURER
阀芯型式 PLUG TYPE | [5 empty] | 备注 REMARKS |  |  | 阀体带蒸汽夹套
阀口径 PORT SIZE
流量特性 FLOW CHARACTENSTIC |  |  |  | 等百分比 |  | 夹套: 1.介质：蒸汽（1.0MPa， 300℃） 2.材质：304SS 3.与蒸汽管线连接方式： 法兰1/2" ANSI 150# RF 附件: 1. 配套防浪涌保护器(符合IEC62.41标准)当放电大 于3KA时，响应时间1nS。
散热片/延伸杆 FIN/EXTENTION
阀体材质 BODY MATERIAL |  |  |  | 304SS
阀芯材质 PLUG MATERIAL |  |  |  | 316L
阀座材质 SEAT MATERIAL |  |  |  | RPTFE
位 号 TAG NO. |  |  |  | LV-4414 |  | 计算 Cv CALC.Cv |  |  | 20.41
用途 SERVICE |  |  |  | 进E-440A/B粗PA |  | 选择 Cv RATED Cv
[6 empty] | 连接形式 CONNECTION TYPE |  |  | 法兰
数量 NO. |  |  |  | 1 |  | 法兰标准及等级FLANGE STD.&DEGREE |  |  | ANSI 150#
P&ID 图号 P&ID NO. |  |  |  | 12S1050-01bG-02-01 |  | 法兰尺寸及密封面FLANGE SIZE&FACING |  |  | RF
管道编号 LINE NO. |  |  |  | 3"-PA-421-A1SS304J |  | 法兰材质 FLANGE MATERIAL |  |  | 304SS
管道材质 PIPE MATERIAL |  |  |  | S30403 |  | 执行机构 ACTUATOR
管道规格 PIPE SPECIFICATION |  |  |  | 3" A1SS304J |  | 型号 MODEL
操作条件 OPERATING CONDITIONS | [5 empty] | 型式 TYPE
工艺介质 PROCESS MEDIA |  |  |  | 粗PA |  | 作用形式 ACTION
操作温度 OPERATING TEMPERATURE ℃ |  |  |  | 160℃ (Max:300℃) |  | 弹簧范围 SPRING RANGE
阀前压力 UPSTREAM PRESSURE MPa(A) |  |  |  | 0.4 (Max:1.1) |  | 相对行程 TRAVEL
阀后压力 DOWNSTREAM PRESSURE MPa(A) |  |  |  | 0.3 |  | 手轮 HAND WHEEL
阀关闭差压 SHUT-OFF DIFF.PRESSURE MPa | [5 empty] | 供气压力 AIR SUPPLY PRESS. |  |  | 0.5MPa
流量 FLOW | 气体 GAS m3/h(标) |  | 最大 MAX. | 23000 kg/h |  | 气源接头 AIR CONN.SIZE |  |  | 1/4" NPT
| 蒸汽 VAPOR kg/h |  | 正常 NOR. | 19000 kg/h |  | 定位器 POSITIONER
| 液体 LIQUID m3/h |  | 最小 MIN. |  |  | 型号 MODEL
操作密度 OPER. DENSITY Kg/m3 |  |  |  | 1180 |  | 输入信号 INPUT SIGNAL |  |  | FF
动力粘度 DYNAMIC VISCOSITY mPa.s |  |  |  | 0.9 |  | 输出信号 OUTPUT SIGNAL
比重(空气=1)SPEC.GRAV.(AIR=1) | [5 empty] | 气源压力 AIR SUPPLY PRESS.
压缩系数 COMPRESS FACTOR Z | [5 empty] | 作用形式 ACTION
气化压力 VAPOR PRESSURE MPa | [5 empty] | 电气接口尺寸 ELEC.CONN.SIZE |  |  | 1/2"NPT
临界压力 CRITICAL PRESS MPa Pk | [5 empty] | 气信号接口尺寸 PNEU.CONN.SIZE |  |  | 1/4" NPT
噪音声平 NOISE LEVEL |  |  |  | 85 |  | 气源接口尺寸 AIR SUPP.CONN.SIZE |  |  | φ8
空气故障时阀位置 AIR FAIL VALVE POSITION |  |  |  | FC |  | 防爆等级 EXPLOSION-PROOF CLASS |  |  | Exd II CT4
比热比 SP HEAT RATIO CP/CV
阀体/阀芯规格 BODY/PLUG SPECIFICATION | [5 empty] | 附件 ACCESSORY
阀型号 VALVE MODEL | [5 empty] | 过滤器减压阀 REGULATOR |  |  | 带
阀型式 VALVE TYPE |  |  |  | 衬套式旋塞阀（Plug） |  | 阀位开关 POSITION SWITH
泄露等级 LEAKAGE CLASS |  |  |  | VI |  | 电磁阀 SOLENOID |  |  | 带
阀座数量 NO. OF SEATS | [5 empty] | 制造厂 MANUFACTURER
阀芯型式 PLUG TYPE | [5 empty] | 备注 REMARKS |  |  | 阀体带蒸汽夹套
阀口径 PORT SIZE
流量特性 FLOW CHARACTENSTIC |  |  |  | 等百分比 |  | 夹套: 1.介质：蒸汽（1.0MPa， 300℃） 2.材质：304SS 3.与蒸汽管线连接方式： 法兰1/2" ANSI 150# RF 附件: 1. 配套防浪涌保护器(符合IEC62.41标准)当放电大 于3KA时，响应时间1nS。
散热片/延伸杆 FIN/EXTENTION
阀体材质 BODY MATERIAL |  |  |  | 304SS
阀芯材质 PLUG MATERIAL |  |  |  | 316L
阀座材质 SEAT MATERIAL |  |  |  | RPTFE
位 号 TAG NO. |  |  |  | LV-4471 |  | 计算 Cv CALC.Cv |  |  | 73.473
用途 SERVICE |  |  |  | E-448流出粗PA |  | 选择 Cv RATED Cv
[6 empty] | 连接形式 CONNECTION TYPE |  |  | 法兰
数量 NO. |  |  |  | 1 |  | 法兰标准及等级FLANGE STD.&DEGREE |  |  | ANSI 150#
P&ID 图号 P&ID NO. |  |  |  | 12S1050-01bG-02-06 |  | 法兰尺寸及密封面FLANGE SIZE&FACING |  |  | RF
管道编号 LINE NO. |  |  |  | 4"-PA-440-A1SSJ |  | 法兰材质 FLANGE MATERIAL |  |  | 304SS
管道材质 PIPE MATERIAL |  |  |  | 316L |  | 执行机构 ACTUATOR
管道规格 PIPE SPECIFICATION |  |  |  | 4" A1SSJ |  | 型号 MODEL
操作条件 OPERATING CONDITIONS | [5 empty] | 型式 TYPE
工艺介质 PROCESS MEDIA |  |  |  | 精PA |  | 作用形式 ACTION
操作温度 OPERATING TEMPERATURE ℃ |  |  |  | 150℃ (Max:200℃) |  | 弹簧范围 SPRING RANGE
阀前压力 UPSTREAM PRESSURE MPa(A) |  |  |  | 0.4 (Max:0.5) |  | 相对行程 TRAVEL
阀后压力 DOWNSTREAM PRESSURE MPa(A) |  |  |  | 0.35 |  | 手轮 HAND WHEEL
阀关闭差压 SHUT-OFF DIFF.PRESSURE MPa | [5 empty] | 供气压力 AIR SUPPLY PRESS. |  |  | 0.5MPa
流量 FLOW | 气体 GAS m3/h(标) |  | 最大 MAX. | 50000 kg/h |  | 气源接头 AIR CONN.SIZE |  |  | 1/4" NPT
| 蒸汽 VAPOR kg/h |  | 正常 NOR. | 42000 kg/h |  | 定位器 POSITIONER
| 液体 LIQUID m3/h |  | 最小 MIN. |  |  | 型号 MODEL
操作密度 OPER. DENSITY Kg/m3 |  |  |  | 1190 |  | 输入信号 INPUT SIGNAL |  |  | FF
动力粘度 DYNAMIC VISCOSITY mPa.s |  |  |  | 1 |  | 输出信号 OUTPUT SIGNAL
比重(空气=1)SPEC.GRAV.(AIR=1) | [5 empty] | 气源压力 AIR SUPPLY PRESS.
压缩系数 COMPRESS FACTOR Z | [5 empty] | 作用形式 ACTION
气化压力 VAPOR PRESSURE MPa | [5 empty] | 电气接口尺寸 ELEC.CONN.SIZE |  |  | 1/2"NPT
临界压力 CRITICAL PRESS MPa Pk | [5 empty] | 气信号接口尺寸 PNEU.CONN.SIZE |  |  | 1/4" NPT
噪音声平 NOISE LEVEL |  |  |  | 85 |  | 气源接口尺寸 AIR SUPP.CONN.SIZE |  |  | φ8
空气故障时阀位置 AIR FAIL VALVE POSITION |  |  |  | FC |  | 防爆等级 EXPLOSION-PROOF CLASS |  |  | Exd II CT4
比热比 SP HEAT RATIO CP/CV
阀体/阀芯规格 BODY/PLUG SPECIFICATION | [5 empty] | 附件 ACCESSORY
阀型号 VALVE MODEL | [5 empty] | 过滤器减压阀 REGULATOR |  |  | 带
阀型式 VALVE TYPE |  |  |  | 衬套式旋塞阀（Plug） |  | 阀位开关 POSITION SWITH
泄露等级 LEAKAGE CLASS |  |  |  | VI |  | 电磁阀 SOLENOID
阀座数量 NO. OF SEATS | [5 empty] | 制造厂 MANUFACTURER
阀芯型式 PLUG TYPE | [5 empty] | 备注 REMARKS |  |  | 阀体带蒸汽夹套
阀口径 PORT SIZE
流量特性 FLOW CHARACTENSTIC |  |  |  | 等百分比 |  | 夹套: 1.介质：蒸汽（1.0MPa， 300℃） 2.材质：304SS 3.与蒸汽管线连接方式： 法兰1/2" ANSI 150# RF 附件: 1. 配套防浪涌保护器(符合IEC62.41标准)当放电大 于3KA时，响应时间1nS。
散热片/延伸杆 FIN/EXTENTION
阀体材质 BODY MATERIAL |  |  |  | 304SS
阀芯材质 PLUG MATERIAL |  |  |  | 316L
阀座材质 SEAT MATERIAL |  |  |  | RPTFE
位 号 TAG NO. |  |  |  | FV-5401 |  | 计算 Cv CALC.Cv |  |  | 20.41
用途 SERVICE |  |  |  | 进E-540A/B粗PA |  | 选择 Cv RATED Cv
[6 empty] | 连接形式 CONNECTION TYPE |  |  | 法兰
数量 NO. |  |  |  | 1 |  | 法兰标准及等级FLANGE STD.&DEGREE |  |  | ANSI 150#
P&ID 图号 P&ID NO. |  |  |  | 12S1050-01bG-02-10 |  | 法兰尺寸及密封面FLANGE SIZE&FACING |  |  | RF
管道编号 LINE NO. |  |  |  | 3"-PA-501-A1SS304J |  | 法兰材质 FLANGE MATERIAL |  |  | 304SS
管道材质 PIPE MATERIAL |  |  |  | S30403 |  | 执行机构 ACTUATOR
管道规格 PIPE SPECIFICATION |  |  |  | 3" A1SS304J |  | 型号 MODEL
操作条件 OPERATING CONDITIONS | [5 empty] | 型式 TYPE
工艺介质 PROCESS MEDIA |  |  |  | 粗PA |  | 作用形式 ACTION
操作温度 OPERATING TEMPERATURE ℃ |  |  |  | 160℃ (Max:300℃) |  | 弹簧范围 SPRING RANGE
阀前压力 UPSTREAM PRESSURE MPa(A) |  |  |  | 0.4 (Max:1.1) |  | 相对行程 TRAVEL
阀后压力 DOWNSTREAM PRESSURE MPa(A) |  |  |  | 0.3 |  | 手轮 HAND WHEEL
阀关闭差压 SHUT-OFF DIFF.PRESSURE MPa | [5 empty] | 供气压力 AIR SUPPLY PRESS. |  |  | 0.5MPa
流量 FLOW | 气体 GAS m3/h(标) |  | 最大 MAX. | 23000 kg/h |  | 气源接头 AIR CONN.SIZE |  |  | 1/4" NPT
| 蒸汽 VAPOR kg/h |  | 正常 NOR. | 19000 kg/h |  | 定位器 POSITIONER
| 液体 LIQUID m3/h |  | 最小 MIN. |  |  | 型号 MODEL
操作密度 OPER. DENSITY Kg/m3 |  |  |  | 1180 |  | 输入信号 INPUT SIGNAL |  |  | FF
动力粘度 DYNAMIC VISCOSITY mPa.s |  |  |  | 0.9 |  | 输出信号 OUTPUT SIGNAL
比重(空气=1)SPEC.GRAV.(AIR=1) | [5 empty] | 气源压力 AIR SUPPLY PRESS.
压缩系数 COMPRESS FACTOR Z | [5 empty] | 作用形式 ACTION
气化压力 VAPOR PRESSURE Mpa | [5 empty] | 电气接口尺寸 ELEC.CONN.SIZE |  |  | 1/2"NPT
临界压力 CRITICAL PRESS Mpa Pk | [5 empty] | 气信号接口尺寸 PNEU.CONN.SIZE |  |  | 1/4" NPT
噪音声平 NOISE LEVEL |  |  |  | 85 |  | 气源接口尺寸 AIR SUPP.CONN.SIZE |  |  | φ8
空气故障时阀位置 AIR FAIL VALVE POSITION |  |  |  | FC |  | 防爆等级 EXPLOSION-PROOF CLASS |  |  | Exd II CT4
比热比 SP HEAT RATIO CP/CV
阀体/阀芯规格 BODY/PLUG SPECIFICATION | [5 empty] | 附件 ACCESSORY
阀型号 VALVE MODEL | [5 empty] | 过滤器减压阀 REGULATOR |  |  | 带
阀型式 VALVE TYPE |  |  |  | 衬套式旋塞阀（Plug） |  | 阀位开关 POSITION SWITH
泄露等级 LEAKAGE CLASS |  |  |  | VI |  | 电磁阀 SOLENOID |  |  | 带
阀座数量 NO. OF SEATS | [5 empty] | 制造厂 MANUFACTURER
阀芯型式 PLUG TYPE | [5 empty] | 备注 REMARKS |  |  | 阀体带蒸汽夹套
阀口径 PORT SIZE
流量特性 FLOW CHARACTENSTIC |  |  |  | 等百分比 |  | 夹套: 1.介质：蒸汽（1.0MPa， 300℃） 2.材质：304SS 3.与蒸汽管线连接方式： 法兰1/2" ANSI 150# RF 附件: 1. 配套防浪涌保护器(符合IEC62.41标准)当放电大 于3KA时，响应时间1nS。
散热片/延伸杆 FIN/EXTENTION
阀体材质 BODY MATERIAL |  |  |  | 304SS
阀芯材质 PLUG MATERIAL |  |  |  | 316L
阀座材质 SEAT MATERIAL |  |  |  | RPTFE
位 号 TAG NO. |  |  |  | LV-5414 |  | 计算 Cv CALC.Cv |  |  | 20.41
用途 SERVICE |  |  |  | 进E-540A/B粗PA |  | 选择 Cv RATED Cv
[6 empty] | 连接形式 CONNECTION TYPE |  |  | 法兰
数量 NO. |  |  |  | 1 |  | 法兰标准及等级FLANGE STD.&DEGREE |  |  | ANSI 150#
P&ID 图号 P&ID NO. |  |  |  | 12S1050-01bG-02-10 |  | 法兰尺寸及密封面FLANGE SIZE&FACING |  |  | RF
管道编号 LINE NO. |  |  |  | 3"-PA-521-A1SS304J |  | 法兰材质 FLANGE MATERIAL |  |  | 304SS
管道材质 PIPE MATERIAL |  |  |  | S30403 |  | 执行机构 ACTUATOR
管道规格 PIPE SPECIFICATION |  |  |  | 3" A1SS304J |  | 型号 MODEL
操作条件 OPERATING CONDITIONS | [5 empty] | 型式 TYPE
工艺介质 PROCESS MEDIA |  |  |  | 粗PA |  | 作用形式 ACTION
操作温度 OPERATING TEMPERATURE ℃ |  |  |  | 160℃ (Max:300℃) |  | 弹簧范围 SPRING RANGE
阀前压力 UPSTREAM PRESSURE MPa(A) |  |  |  | 0.4 (Max:1.1) |  | 相对行程 TRAVEL
阀后压力 DOWNSTREAM PRESSURE MPa(A) |  |  |  | 0.3 |  | 手轮 HAND WHEEL
阀关闭差压 SHUT-OFF DIFF.PRESSURE MPa | [5 empty] | 供气压力 AIR SUPPLY PRESS. |  |  | 0.5MPa
流量 FLOW | 气体 GAS m3/h(标) |  | 最大 MAX. | 23000 kg/h |  | 气源接头 AIR CONN.SIZE |  |  | 1/4" NPT
| 蒸汽 VAPOR kg/h |  | 正常 NOR. | 19000 kg/h |  | 定位器 POSITIONER
| 液体 LIQUID m3/h |  | 最小 MIN. |  |  | 型号 MODEL
操作密度 OPER. DENSITY Kg/m3 |  |  |  | 1180 |  | 输入信号 INPUT SIGNAL |  |  | FF
动力粘度 DYNAMIC VISCOSITY mPa.s |  |  |  | 0.9 |  | 输出信号 OUTPUT SIGNAL
比重(空气=1)SPEC.GRAV.(AIR=1) | [5 empty] | 气源压力 AIR SUPPLY PRESS.
压缩系数 COMPRESS FACTOR Z | [5 empty] | 作用形式 ACTION
气化压力 VAPOR PRESSURE MPa | [5 empty] | 电气接口尺寸 ELEC.CONN.SIZE |  |  | 1/2"NPT
临界压力 CRITICAL PRESS MPa Pk | [5 empty] | 气信号接口尺寸 PNEU.CONN.SIZE |  |  | 1/4" NPT
噪音声平 NOISE LEVEL |  |  |  | 85 |  | 气源接口尺寸 AIR SUPP.CONN.SIZE |  |  | φ8
空气故障时阀位置 AIR FAIL VALVE POSITION |  |  |  | FC |  | 防爆等级 EXPLOSION-PROOF CLASS |  |  | Exd II CT4
比热比 SP HEAT RATIO CP/CV
阀体/阀芯规格 BODY/PLUG SPECIFICATION | [5 empty] | 附件 ACCESSORY
阀型号 VALVE MODEL | [5 empty] | 过滤器减压阀 REGULATOR |  |  | 带
阀型式 VALVE TYPE |  |  |  | 衬套式旋塞阀（Plug） |  | 阀位开关 POSITION SWITH
泄露等级 LEAKAGE CLASS |  |  |  | VI |  | 电磁阀 SOLENOID |  |  | 带
阀座数量 NO. OF SEATS | [5 empty] | 制造厂 MANUFACTURER
阀芯型式 PLUG TYPE | [5 empty] | 备注 REMARKS |  |  | 阀体带蒸汽夹套
阀口径 PORT SIZE
流量特性 FLOW CHARACTENSTIC |  |  |  | 等百分比 |  | 夹套: 1.介质：蒸汽（1.0MPa， 300℃） 2.材质：304SS 3.与蒸汽管线连接方式： 法兰1/2" ANSI 150# RF 附件: 1. 配套防浪涌保护器(符合IEC62.41标准)当放电大 于3KA时，响应时间1nS。
散热片/延伸杆 FIN/EXTENTION
阀体材质 BODY MATERIAL |  |  |  | 304SS
阀芯材质 PLUG MATERIAL |  |  |  | 316L
阀座材质 SEAT MATERIAL |  |  |  | RPTFE

## 卸料阀
| 南京合创工程 设计有限公司 |  |  |  | 仪表数据表 INSTRUMENT DATA SHEET 调节阀 CONTROL VALVE |  | 图号 DWG. NO. | 12S1050-01Y-03-20
[7 empty] | 装置及工区 UNIT & WORK AREA | 苯酐装置
[7 empty] | 设计阶段 STAGE | 施工图
项目名称 PROJ. |  | 福化古蕾化学有限公司 26万吨/年苯酐项目 |  |  |  |  | 页 次 SHEET
位 号 TAG NO. |  |  |  | LV-4431 |  | 计算 Cv CALC.Cv |  |  | 5.251
用途 SERVICE |  |  |  | 进V-451残渣 |  | 选择 Cv RATED Cv
[6 empty] | 连接形式 CONNECTION TYPE |  |  | 法兰
数量 NO. |  |  |  | 1 |  | 法兰标准及等级FLANGE STD.&DEGREE |  |  | ANSI 150#
P&ID 图号 P&ID NO. |  |  |  | 12S1050-01bG-02-04 |  | 法兰尺寸及密封面FLANGE SIZE&FACING |  |  | RF
管道编号 LINE NO. |  |  |  | 1 1/2"-PA-420-A1SSJ |  | 法兰材质 FLANGE MATERIAL |  |  | 316L
管道材质 PIPE MATERIAL |  |  |  | 316L |  | 执行机构 ACTUATOR
管道规格 PIPE SPECIFICATION |  |  |  | 1 1/2" A1SSJ |  | 型号 MODEL
操作条件 OPERATING CONDITIONS | [5 empty] | 型式 TYPE
工艺介质 PROCESS MEDIA |  |  |  | 粗PA |  | 作用形式 ACTION
操作温度 OPERATING TEMPERATURE ℃ |  |  |  | 226℃ (Max:300℃) |  | 弹簧范围 SPRING RANGE
阀前压力 UPSTREAM PRESSURE MPa(A) |  |  |  | 0.03 (Max:1.1) |  | 相对行程 TRAVEL
阀后压力 DOWNSTREAM PRESSURE MPa(A) |  |  |  | 0.02 |  | 手轮 HAND WHEEL
阀关闭差压 SHUT-OFF DIFF.PRESSURE MPa | [5 empty] | 供气压力 AIR SUPPLY PRESS. |  |  | 0.5MPa
流量 FLOW | 气体 GAS m3/h(标) |  | 最大 MAX. | 3000 kg/h |  | 气源接头 AIR CONN.SIZE |  |  | 1/4" NPT
| 蒸汽 VAPOR kg/h |  | 正常 NOR. | 1500 kg/h |  | 定位器 POSITIONER
| 液体 LIQUID m3/h |  | 最小 MIN. |  |  | 型号 MODEL
操作密度 OPER. DENSITY Kg/m3 |  |  |  | 1111 |  | 输入信号 INPUT SIGNAL |  |  | FF
动力粘度 DYNAMIC VISCOSITY mPa.s |  |  |  | 0.5 |  | 输出信号 OUTPUT SIGNAL
比重(空气=1)SPEC.GRAV.(AIR=1) | [5 empty] | 气源压力 AIR SUPPLY PRESS.
压缩系数 COMPRESS FACTOR Z | [5 empty] | 作用形式 ACTION
气化压力 VAPOR PRESSURE MPa |  |  |  | 0.027(A) |  | 电气接口尺寸 ELEC.CONN.SIZE |  |  | 1/2"NPT
临界压力 CRITICAL PRESS MPa Pk | [5 empty] | 气信号接口尺寸 PNEU.CONN.SIZE |  |  | 1/4" NPT
噪音声平 NOISE LEVEL |  |  |  | 85 |  | 气源接口尺寸 AIR SUPP.CONN.SIZE |  |  | φ8
空气故障时阀位置 AIR FAIL VALVE POSITION |  |  |  | FC |  | 防爆等级 EXPLOSION-PROOF CLASS |  |  | Exd II CT4
比热比 SP HEAT RATIO CP/CV
阀体/阀芯规格 BODY/PLUG SPECIFICATION | [5 empty] | 附件 ACCESSORY
阀型号 VALVE MODEL | [5 empty] | 过滤器减压阀 REGULATOR |  |  | 带
阀型式 VALVE TYPE |  |  |  | Y Valve(底部排污) |  | 阀位开关 POSITION SWITH
泄露等级 LEAKAGE CLASS |  |  |  | IV |  | 电磁阀 SOLENOID
阀座数量 NO. OF SEATS | [5 empty] | 制造厂 MANUFACTURER
阀芯型式 PLUG TYPE | [5 empty] | 备注 REMARKS |  |  | 阀体带蒸汽夹套
阀口径 PORT SIZE
流量特性 FLOW CHARACTENSTIC |  |  |  | 等百分比 |  | 夹套: 1.介质：蒸汽（1.0MPa， 300℃） 2.材质：304SS 3.与蒸汽管线连接方式： 法兰1/2" ANSI 150# RF 附件: 1. 配套防浪涌保护器(符合IEC62.41标准)当放电大 于3KA时，响应时间1nS。
散热片/延伸杆 FIN/EXTENTION |  |  |  | 带
阀体材质 BODY MATERIAL |  |  |  | 316L
阀芯材质 PLUG MATERIAL |  |  |  | 316L
阀座材质 SEAT MATERIAL |  |  |  | 316L
位 号 TAG NO. |  |  |  | LV-5431 |  | 计算 Cv CALC.Cv |  |  | 5.251
用途 SERVICE |  |  |  | 进V-551残渣 |  | 选择 Cv RATED Cv
[6 empty] | 连接形式 CONNECTION TYPE |  |  | 法兰
数量 NO. |  |  |  | 1 |  | 法兰标准及等级FLANGE STD.&DEGREE |  |  | ANSI 150#
P&ID 图号 P&ID NO. |  |  |  | 12S1050-01bG-02-13 |  | 法兰尺寸及密封面FLANGE SIZE&FACING |  |  | RF
管道编号 LINE NO. |  |  |  | 1 1/2"-PA-520-A1SSJ |  | 法兰材质 FLANGE MATERIAL |  |  | 316L
管道材质 PIPE MATERIAL |  |  |  | 316L |  | 执行机构 ACTUATOR
管道规格 PIPE SPECIFICATION |  |  |  | 1 1/2" A1SSJ |  | 型号 MODEL
操作条件 OPERATING CONDITIONS | [5 empty] | 型式 TYPE
工艺介质 PROCESS MEDIA |  |  |  | 粗PA |  | 作用形式 ACTION
操作温度 OPERATING TEMPERATURE ℃ |  |  |  | 226℃ (Max:300℃) |  | 弹簧范围 SPRING RANGE
阀前压力 UPSTREAM PRESSURE MPa(A) |  |  |  | 0.03 (Max:1.1) |  | 相对行程 TRAVEL
阀后压力 DOWNSTREAM PRESSURE MPa(A) |  |  |  | 0.02 |  | 手轮 HAND WHEEL
阀关闭差压 SHUT-OFF DIFF.PRESSURE MPa | [5 empty] | 供气压力 AIR SUPPLY PRESS. |  |  | 0.5MPa
流量 FLOW | 气体 GAS m3/h(标) |  | 最大 MAX. | 3000 kg/h |  | 气源接头 AIR CONN.SIZE |  |  | 1/4" NPT
| 蒸汽 VAPOR kg/h |  | 正常 NOR. | 1500 kg/h |  | 定位器 POSITIONER
| 液体 LIQUID m3/h |  | 最小 MIN. |  |  | 型号 MODEL
操作密度 OPER. DENSITY Kg/m3 |  |  |  | 1111 |  | 输入信号 INPUT SIGNAL |  |  | FF
动力粘度 DYNAMIC VISCOSITY mPa.s |  |  |  | 0.5 |  | 输出信号 OUTPUT SIGNAL
比重(空气=1)SPEC.GRAV.(AIR=1) | [5 empty] | 气源压力 AIR SUPPLY PRESS.
压缩系数 COMPRESS FACTOR Z | [5 empty] | 作用形式 ACTION
气化压力 VAPOR PRESSURE MPa |  |  |  | 0.027(A) |  | 电气接口尺寸 ELEC.CONN.SIZE |  |  | 1/2"NPT
临界压力 CRITICAL PRESS MPa Pk | [5 empty] | 气信号接口尺寸 PNEU.CONN.SIZE |  |  | 1/4" NPT
噪音声平 NOISE LEVEL |  |  |  | 85 |  | 气源接口尺寸 AIR SUPP.CONN.SIZE |  |  | φ8
空气故障时阀位置 AIR FAIL VALVE POSITION |  |  |  | FC |  | 防爆等级 EXPLOSION-PROOF CLASS |  |  | Exd II CT4
比热比 SP HEAT RATIO CP/CV
阀体/阀芯规格 BODY/PLUG SPECIFICATION | [5 empty] | 附件 ACCESSORY
阀型号 VALVE MODEL | [5 empty] | 过滤器减压阀 REGULATOR |  |  | 带
阀型式 VALVE TYPE |  |  |  | Y Valve(底部排污) |  | 阀位开关 POSITION SWITH
泄露等级 LEAKAGE CLASS |  |  |  | IV |  | 电磁阀 SOLENOID
阀座数量 NO. OF SEATS | [5 empty] | 制造厂 MANUFACTURER
阀芯型式 PLUG TYPE | [5 empty] | 备注 REMARKS |  |  | 阀体带蒸汽夹套
阀口径 PORT SIZE
流量特性 FLOW CHARACTENSTIC |  |  |  | 等百分比 |  | 夹套: 1.介质：蒸汽（1.0MPa， 300℃） 2.材质：304SS 3.与蒸汽管线连接方式： 法兰1/2" ANSI 150# RF 附件: 1. 配套防浪涌保护器(符合IEC62.41标准)当放电大 于3KA时，响应时间1nS。
散热片/延伸杆 FIN/EXTENTION |  |  |  | 带
阀体材质 BODY MATERIAL |  |  |  | 316L
阀芯材质 PLUG MATERIAL |  |  |  | 316L
阀座材质 SEAT MATERIAL |  |  |  | 316L