## Sheet1
磁 力 泵 选 型 一 览 表
序号 | 位 号 | 设备名称 | 泵性能参数 | [7 empty] | 电机参数
|  |  | 输送介质 | 材质 | 粘度 （CP） | 密度 （Kg/m3) | 温度 (℃) | 流量 （m3/h) | 扬程 (m) | 型号 | 功率 (Kw) | 数量 （台) | NPSHr （m） | 防爆等级
1 | P-611 | 粗苯酐输送泵 | 粗苯酐 | S31603或同等 | 0.92 | 1180 | 160 | 35 | 31.6 |  | 7.5 | 1 | 1.3 | ⅡAT3
2 | P-616 | 精苯酐输送泵 | 精苯酐 | S31603或同等 | 0.92 | 1180 | 160 | 50 | 40 |  | 15 | 1 | 1.9 | ⅡAT3
3 | P-442 | 粗苯酐进料泵 | 粗苯酐 | S31603 | 0.4 | 1062 | 280 | 20 | 22.3 |  | 3 | 1 | 1.3 | ⅡAT4
4 | P-542 | 粗苯酐进料泵 | 粗苯酐 | S31603 | 0.4 | 1062 | 280 | 20 | 22.3 |  | 3 | 1 | 1.3 | ⅡAT4
5 | P-649 | 结片机进料泵 | 苯酐 | S31603或同等 | 0.92 | 1180 | 160 | 50 | 40 |  | 15 | 1 | 1.9 | ⅡAT3