## 阀门
阀门采购清单（CG210702）
序号 | 原序号 | 材料名称 | 材质 | 规格 | 图纸描述 | 数量 | 单位 | 单价（元） | 金额（元） | 备注
1 | 1 | 夹套闸阀 | S30403 | DN25 | 150LB,RF,BZ40W-150LBP | 2 | 台 |  |  | 保温阀，按规范制作。法兰密封全法兰面。中选人返图比选人确认。
2 | 2 | 夹套止回阀 | S30403 | DN80 | 150LB,RF,BH44H-150LB | 1 | 台
3 | 3 | 夹套止回阀 | S30403 | DN80 | 150LB,RF,BH44H-150LB | 1 | 台
4 | 5 | 截止阀 | 15CrMo | DN25 | 600LB,RF,J41Y-600LB | 2 | 台
5 | 6 | 截止阀 | S31603 | DN20 | 800LB,BJ11W-800LBR | 2 | 台
6 | 7 | 截止阀 | S31603 | DN15 | 150LB,BJ41W-150LBR | 2 | 台
7 | 9 | 截止阀 | WCB | DN150 | 150LB,RF,J41H-150LB | 1 | 台
8 | 10 | 截止阀 | 15CrMo | DN150 | 900LB,RF,J41Y-900LB | 6 | 台
9 | 11 | 截止阀 | WCB | DN80 | J40H-300LB,RF | 4 | 台
10 | 16 | 截止阀 | WCB | DN150 | 150LB,RF,WCB,J41Y-150LB | 1 | 台
11 | 20 | 球阀 | CF3M | DN100 | 300LB,RF,BQ41W-300LBR | 1 | 台 |  |  | 保温阀，按规范制作。法兰密封全法兰面。中选人返图比选人确认。
12 | 21 | 球阀 | CF3M | DN80 | 300LB,RF,BQ41W-300LBR | 2 | 台
13 | 23 | 球阀 | S31603 | DN25 | 300LB,RF,BQ41W-300LBR | 5 | 台
14 | 24 | 球阀 | S31603 | DN15 | 300LB,RF,BQ41W-300LBR | 1 | 台
15 | 28 | 球阀 | S31603 | DN25 | 150LB,RF,BQ41W-150LBR | 5 | 台
16 | 29 | 球阀 | S31603 | DN15 | 150LB,RF,BQ41W-150LBR | 1 | 台
17 | 33 | 球阀 | CF3M | DN100 | 300LB,RF,BQ41W-300LBR,CF3M | 1 | 台
18 | 34 | 球阀 | CF3 | DN150 | 300LB,RF,BQ41W-300LBP,CF3 | 2 | 台
19 | 35 | 球阀 | CF3 | DN80 | 300LB,RF,BQ41W-300LBP,CF3 | 1 | 台
20 | 36 | 球阀 | S30403 | DN20 | 300LB,RF,BQ41W-300LBP | 1 | 台
21 | 37 | 球阀 | S30403 | DN25 | 300LB,RF,BQ41W-300LBP | 1 | 台
22 | 38 | 球阀 | S30403 | DN40 | 300LB,RF,S30403,BQ41W-300LBP | 3 | 台
23 | 39 | 球阀 | S30403 | DN25 | 300LB,RF,S30403,BQ41W-300LBP | 3 | 台
24 | 40 | 球阀 | S30403 | DN20 | 300LB,RF,S30403,BQ41W-300LBP | 3 | 台
25 | 41 | 闸阀 | S30403 | DN25 | 150LB,RF,BZ40W-150LBP | 2 | 台
26 | 42 | 闸阀 | S31603 | DN25 | 150LB,RF,Z41W-150LBR | 1 | 台
27 | 44 | 闸阀 | CF3 | DN80 | 150LB,RF,Z40W-150LBP | 1 | 台
28 | 50 | 闸阀 | S30403 | DN25 | 150LB,RF,BZ40W-150LBP | 2 | 台
29 | 52 | 闸阀 | S30403 | DN25 | 150LB,RF,BZ40W-150LBP | 1 | 台
30 | 54 | 闸阀 | 15CrMo | DN200 | 600LB,RF,Z4OY-600LB | 1 | 台
31 | 55 | 闸阀 | WCB | DN250 | 600LB,RF,Z41H-600LB | 1 | 台
32 | 59 | 闸阀 | WCB | DN20 | Z40H-300LB,RF | 55 | 台
33 | 60 | 闸阀 | S31603 | DN40 | 150LB,RF,BZ40W-150LBR | 2 | 台
34 | 63 | 闸阀 | 15CrMo | DN20 | 900LB,RF,Z41Y-900LB | 6 | 台
35 | 64 | 闸阀 | 15CrMo | DN150 | 900LB,RF,Z40Y-900LB | 12 | 台
36 | 68 | 闸阀 | WCB | DN40 | Z40H-150LB,RF | 96 | 台
37 | 70 | 闸阀 | WCB | DN20 | Z40H-300LB,RF | 110 | 台
38 | 71 | 闸阀 | WCB | DN25 | Z40H-300LB,RF | 184 | 台
39 | 72 | 闸阀 | S30403 | DN20 | 300LB,RF，Z40W-300LBP | 3 | 台
40 | 73 | 闸阀 | 20# | DN25 | 300LB,RF,Z40Y-900LB | 1 | 台
41 | 78 | 闸阀 | S30408 | DN20 | 300LB,RF,S30408,Z40-300LBP | 1 | 台
42 | 79 | 闸阀 | S30408 | DN20 | 300LB,RF,S30408,Z40-300LBP | 1 | 台
43 | 80 | 闸阀 | S30408 | DN20 | 300LB,RF,S30408,Z40-300LBP | 1 | 台
44 | 81 | 闸阀 | S30408 | DN20 | 300LB,RF,S30408,Z40-300LBP | 1 | 台
45 | 82 | 闸阀 | 15CrMo | DN40 | 600LB,RF,Z40Y-600LB | 5 | 台
46 | 83 | 止回阀 | 15CrMo | DN200 | H44Y-600LB,RF | 1 | 台
47 | 84 | 止回阀 | A105 | DN25 | 150LB,RF,H44H-150LB | 1 | 台
48 | 85 | 止回阀 | A105 | DN15 | 150LB,RF,BH44H-150LB | 1 | 台
49 | 87 | 止回阀 | A105 | DN25 | 150LB,RF,H44H-150LB | 1 | 台
50 | 88 | 止回阀 | S31603 | DN15 | 150LB,BH44W-150LBR | 1 | 台
51 | 89 | 止回阀 | S31603 | DN25 | 150LB,BH44W-150LBR | 2 | 台
52 | 91 | 止回阀 | A105 | DN25 | 150LB,RF,H44H-150LB | 3 | 台
53 | 92 | 止回阀 | 15CrMo | DN150 | 600LB,RF,H44Y-600LB | 3 | 台
54 | 94 | 疏水阀 | A105 | DN15 | CSH47-300LB | 5 | 台
55 | 99 | 热动力式疏水阀 | WCB | DN40 | CS49H-150LB,ST-V-118 | 3 | 台
56 | 101 | 承插焊闸阀 | Q345 | DN15 | PN160、DN15 | 18 | 台
57 | 102 | 对焊截止阀 | A105 | DN20 | 3/4"、150LB | 25 | 台
58 | 103 | 对焊截止阀 | A105 | DN20 | 3/4"、300LB | 1 | 台
59 | 104 | 对焊截止阀 | A105 | DN20 | 3/4"、600LB | 3 | 台
60 | 105 | 对焊截止阀 | A105 | DN20 | 3/4"、800LB | 1 | 台
61 | 106 | 球阀 | S31603 | DN25 | ANSI 600#、1"、RF | 6 | 台 |  |  | 带配对法兰
62 | 109 | 球阀 | S31603 | DN25 | ANSI 300#、1"、RF | 6 | 台 |  |  | 带配对法兰
63 | 110 | 球阀 | S31603 | DN50 | ANSI 300#、2"、RF | 8 | 台 |  |  | 带配对法兰
64 | 113 | 闸阀 | A105 | DN40 | WN40 150LB、RF | 7 | 台 |  |  | 带配对法兰
65 | 114 | 闸阀 | A105 | DN20 | SO20-150LB、RF | 19 | 台 |  |  | 带配对法兰
66 | 115 | 闸阀 | A105 | DN20 | WN20-600LB、RF | 6 | 台 |  |  | 带配对法兰
67 | 119 | 闸阀 | A105 | DN50 | 2"、150LB、RF | 3 | 台 |  |  | 带配对法兰
68 | 122 | 闸阀 | A105 | DN50 | WN50-150LB、RF | 8 | 台 |  |  | 带配对法兰
69 | 123 | 闸阀 | A105 | DN80 | WN80-150LB、RF | 12 | 台 |  |  | 带配对法兰
70 | 124 | 闸阀 | A105 | DN80 | WN80（A）-150LB、RF | 6 | 台 |  |  | 带配对法兰
71 | 125 | 螺纹截止阀 | A105 | DN20 | 3/4"NPT（F）、J11H-150LB | 37 | 台
72 | 126 | 螺纹截止阀 | A105 | DN20 | 3/4"NPT（F）、J11H-300LB | 1 | 台
73 | 127 | 针型阀 | 304 |  | 3/8" | 12 | 台 |  |  | 需现场查勘
74 | 129 | 截止阀 | 31603 | DN32 | J41H-150Lb DN32 | 1 | 台
75 | 130 | 截止阀 | 31603 | DN32 | J41H-150Lb DN32 | 2 | 台
76 | 131 | 球阀 | 316 | DN15 | Q41F-150LbR DN15 | 1 | 台
77 | 132 | 球阀 | 316 | DN15 | Q41F-150LbR DN15 | 1 | 台
78 | 133 | 球阀 | 316 | DN15 | Q41F-150LbR DN15 | 1 | 台
79 | 134 | 球阀 | 022Cr17Ni12Mo2 | DN50 | RF,Q41F-150LbR DN50 | 16 | 台 |  |  | 带配对法兰
80 | 135 | 球阀 | S31603 | DN15 | 150LB,RF,S31603,Q41F-150LBR | 10 | 台 |  |  | 带配对法兰
81 | 136 | 球阀 | S31603 | DN25 | 150LB,RF,S31603,Q41F-150LBR | 56 | 台 |  |  | 带配对法兰
82 | 137 | 截止阀 | WCB | DN150 | WCB，150LB，RF，J41H—150LB | 3 | 台
83 | 138 | 截止阀 | 15CrMo | DN100 | 15CrMo，600LB，RF，J41Y—600LB | 3 | 台
合计：含税总价（元，含 %增值税） | [5 empty] | 833