## 列表
附件II：2022年热电厂外委油样化验项目报价清单
序号 | 油样 | 分析项目 | 分析频率 | 分析时间 | 检测方法 | 取样品时间 | 合计（元） | 备注
1 | #1、2、3汽机EH油 | 氯含量，mg/kg | 1次/年 | 2020-07-25 | GB/T 264 | 1）1月份各机组取样 2）7月份各机组取样
|  | 自燃点，℃ | 1次/6个月 | 1、7月25日 | DL/T 706
|  | 泡沫特性，mL/mL 24℃ 93.5℃ 后24℃ | 1次/年 | 2020-07-25 | GB/T 12579
|  | 空气释放值，min | 1次/年 | 2020-07-25 | SH/T 0308
2 | #1、2、3汽轮机油;A、B、C、D、E给水泵油 | 液相锈蚀 | 1次/6个月 | 1、7月25日 | GB/T 11143 | 1）1月份各设备取样 2）7月份各设备取样
|  | 泡沫特性，mL/mL 24℃ 93.5℃ 后24℃ | 1次/年 | 2020-07-25 | GB/T 12579
|  | 空气释放值(50℃)，min | 1次/年 | 2020-07-25 | SH/T 0308
|  | 旋转氧弹值(150℃)，min | 1次/年 | 2020-07-25 | SH/T 0193
|  | 抗氧化剂含量，% | 1次/年 | 2020-07-25 | GB/T 7602
3 | #1、2、3发变； 启备变#1； #1、2、3高厂变变压器油 | 腐蚀性硫 ■ | 1次/年 | 2018-06-15 | DL/T 285 | 7月份各设备取样
|  | 抗氧化剂T501含量，% | 1次/年 | 2018-06-15 | SH/T 0802
|  | 界面张力(25℃)，mN/m | 1次/年 | 2018-06-15 | GB 6541
|  | 介质损耗因数，90℃ | 1次/年 | 2018-06-15 | GB 5654
|  | 体积电阻率(90℃)，Ω·cm | 1次/年 | 2018-06-15 | GB 5654、DL/T 421
|  | 击穿电压，kV | 1次/年 | 2018-06-15 | DL/T 429.9
共计： 元 （含税价，税率 %）
公司（盖章） 年 月 日

## 送检计划
2022年供热中心送检计划
序号 | 送检样品名 | 送检化验项目 | 取样时间 | 取得报告时间 | 送检机构 | 备注 | 样品编号
2022年上半年油样送检项目
1 | #1机润滑油 | 泡沫特性、空气释放值、旋转氧弹值、液相锈蚀、抗氧化剂含量 |  |  |  | 1000ml
2 | #2机润滑油 | 泡沫特性、空气释放值、旋转氧弹值、液相锈蚀、抗氧化剂含量 |  |  |  | 1000ml
3 | #3机润滑油 | 泡沫特性、空气释放值、旋转氧弹值、液相锈蚀、抗氧化剂含量 |  |  |  | 1000ml
4 | A给水泵润滑油 | 泡沫特性、空气释放值、旋转氧弹值、液相锈蚀、抗氧化剂含量 |  |  |  | 1000ml
5 | B给水泵润滑油 | 泡沫特性、空气释放值、旋转氧弹值、液相锈蚀、抗氧化剂含量 |  |  |  | 1000ml
6 | C给水泵润滑油 | 泡沫特性、空气释放值、旋转氧弹值、液相锈蚀、抗氧化剂含量 |  |  |  | 1000ml
7 | D给水泵润滑油 | 泡沫特性、空气释放值、旋转氧弹值、液相锈蚀、抗氧化剂含量 |  |  |  | 1000ml
8 | E给水泵润滑油 | 泡沫特性、空气释放值、旋转氧弹值、液相锈蚀、抗氧化剂含量 |  |  |  | 1000ml
9 | #1汽机EH油 | 氯含量、自燃点、泡沫特性、空气释放值 |  |  |  | 1000ml
10 | #2汽机EH油 | 氯含量、自燃点、泡沫特性、空气释放值 |  |  |  | 1000ml
11 | #3汽机EH油 | 氯含量、自燃点、泡沫特性、空气释放值 |  |  |  | 1000ml
2022年下半年油样送检项目
1 | #1机润滑油 | 泡沫特性、空气释放值、旋转氧弹值、液相锈蚀、抗氧化剂含量 |  |  |  | 1000ml
2 | #2机润滑油 | 泡沫特性、空气释放值、旋转氧弹值、液相锈蚀、抗氧化剂含量 |  |  |  | 1000ml
3 | #3机润滑油 | 泡沫特性、空气释放值、旋转氧弹值、液相锈蚀、抗氧化剂含量 |  |  |  | 1000ml
4 | A给水泵润滑油 | 泡沫特性、空气释放值、旋转氧弹值、液相锈蚀、抗氧化剂含量 |  |  |  | 1000ml
5 | B给水泵润滑油 | 泡沫特性、空气释放值、旋转氧弹值、液相锈蚀、抗氧化剂含量 |  |  |  | 1000ml
6 | C给水泵润滑油 | 泡沫特性、空气释放值、旋转氧弹值、液相锈蚀、抗氧化剂含量 |  |  |  | 1000ml
7 | D给水泵润滑油 | 泡沫特性、空气释放值、旋转氧弹值、液相锈蚀、抗氧化剂含量 |  |  |  | 1000ml
8 | E给水泵润滑油 | 泡沫特性、空气释放值、旋转氧弹值、液相锈蚀、抗氧化剂含量 |  |  |  | 1000ml
9 | #1汽机EH油 | 氯含量、自燃点、泡沫特性、空气释放值 |  |  |  | 1000ml
10 | #2汽机EH油 | 氯含量、自燃点、泡沫特性、空气释放值 |  |  |  | 1000ml
11 | #3汽机EH油 | 氯含量、自燃点、泡沫特性、空气释放值 |  |  |  | 1000ml
12 | 启备变 | 腐蚀性硫、抗氧化剂含量、界面张力、介质损耗因素、体积电阻率、击穿电压 |  |  |  | 1000ml
13 | #1发变 | 腐蚀性硫、抗氧化剂含量、界面张力、介质损耗因素、体积电阻率、击穿电压 |  |  |  | 1000ml
14 | #2发变 | 腐蚀性硫、抗氧化剂含量、界面张力、介质损耗因素、体积电阻率、击穿电压 |  |  |  | 1000ml
15 | #3发变 | 腐蚀性硫、抗氧化剂含量、界面张力、介质损耗因素、体积电阻率、击穿电压 |  |  |  | 1000ml
16 | #1高厂变 | 腐蚀性硫、抗氧化剂含量、界面张力、介质损耗因素、体积电阻率、击穿电压 |  |  |  | 1000ml
17 | #2高厂变 | 腐蚀性硫、抗氧化剂含量、界面张力、介质损耗因素、体积电阻率、击穿电压 |  |  |  | 1000ml
18 | #3高厂变 | 腐蚀性硫、抗氧化剂含量、界面张力、介质损耗因素、体积电阻率、击穿电压 |  |  |  | 1000ml
19
20
21
22
23
24
25
26
27
28
29
30
31
1
2
3
4
5
6
7
8
9
10
11
12
13
14
15
16
17
18
19
20
21
22
23
24
25
26
27
28
29
30
31
32
33
34
35
36
37
38
39
40
41
42
43
44
45
46
47
48
49
50
51
52
53
54
55
56
57
58
59
1
2
3
4
5
6
7
8
9
10
11
12
13
14
15
16
17
18
19
20
21